## PLANILHA
SECRETARIA DE ESTADO DE EDUCAÇÃO - SUPERINTENDÊNCIA DE INFRAESTRUTURA E LOGÍSTICA - DIRETORIA DE GESTÃO DE PARCERIAS E FISCALIZAÇÃO - PLANILHA DE SERVIÇOS - COM DESONERAÇÃO
ESCOLA MUNICIPAL JOSÉ ELIAS BARBOSA - BITU |  | COD: |  | 31093009 | S.R.E.: | ARAÇUAÍ-MG
MUNICÍPIO: NOVORIZONTE-MG, POVOADO DE BITU |  | ISS | 4% | SERVIÇOS: | REFORMA
ITEM | DESCRIÇÃO | UN | ANALISADO |  |  | 40177.7268 | LOCAL DE INTERVENÇÃO
|  |  | QUANT. | P. UNIT. (S/BDI) | P. UNIT. (C/BDI) | P. TOTAL (C/BDI) | MEMÓRIA DE CALCULO
020000 | DEMOLIÇÕES E REMOÇÕES
020003 | Demolição de alvenaria de elevação em tijolo comum ou elemento vazado, incluindo o revestimento. | m3 | 0.117 | 106.5 | 131.8151 | 15.8184 | 0,6*0,65*0,15*2 |  | vãos para janelas dos banheiros
Será medido pelo volume real demolido, aferido antes da demolição (m³). O item remunera o fornecimento da mão-de-obra necessária e ferramentas adequadas para a execução dos serviços: desmonte, demolição, fragmentação de elementos em alvenaria de elevação em tijolo comum ou elemento vazado, manualmente; a seleção e acomodação manual do entulho em lotes. A execução dos serviços deverá cumprir todas as exigências e determinações previstas na legislação: Resolução nº 307, de 5 de julho de 2002, pelo Conselho Nacional do Meio Ambiente ( CONAMA ), NBR 15112, NBR 15113, NBR 15114 e outras vigentes à época da execução dos serviços.
97644 SINAPI MG | Remoção de portas, de forma manual, sem reaproveitamento. Af_09/2023 | m2 | 2.52 | 8.43 | 10.4338 | 26.2836 | 0,6*2,1*2 |  | banheiros
Será medido por área da esquadria a ser removida (m²) O item remunera o fornecimento de ferramentas e mão de obra para remoção de forma manual de portas, sem reaproveitamento
|  | SUB-TOTAL = |  |  |  | 42.102
030000 | TRABALHOS EM TERRA
030003 | Escavação manual em campo aberto em solo exceto rocha com profundidade em até 2,00m | m3 | 0.648 | 40.8 | 50.4982 | 32.825 | 4*0,6*0,6*0,45 |  | sapatas para suporte da caixa d'agua
Será medido pelo volume real escavado (m³). O item remunera o fornecimento da mão-de-obra necessária para a escavação manual em solo, de primeira ou segunda categoria, em campo aberto.
030004 | Regularização de fundo de vala com apiloamento com maço de 30kg | m2 | 1.44 | 23.48 | 29.0612 | 41.8464 | 0,6*0,6*4 |  | sapatas para suporte da caixa d'agua
Será medido pela área de fundo da vala (m²). O item remunera o fornecimento de equipamentos e mão-de-obra necessários para execução dos serviços de regularização do fundo de vala com maço de 30 kg.
|  | SUB-TOTAL = |  |  |  | 74.6714
040000 | SONDAGEM, FUNDAÇÕES, MUROS E CONTENÇÕES
040001 | Armadura de aço, CA 50, corte e dobra no canteiro | KG | 58 | 11.74 | 14.5306 | 842.74 | 0,58*100 |  | sapatas para suporte da caixa d'agua
Será medido pelo peso nominal das bitolas constantes no projeto de armadura (kg). O item remunera o fornecimento de aço CA-50 ( A ou B ) com fyk igual 500 MPa, dobramento, transporte e colocação de armaduras de qualquer bitola e qualquer comprimento; estão incluídos no item os serviços e materiais secundários como arame, espaçadores, perdas decorrentes de desbitolamento, cortes e pontas de transpasse para emendas.
040002 | Fôrma de madeira para fundação, com tábuas e sarrafos, 3 aproveitamentos e desforma | M2 | 1.92 | 66.36 | 82.1338 | 157.6896 | 0,6*0,4*4*2 |  | Laterais das sapatas
Será medido pelo desenvolvimento das áreas em contato com o concreto, não se descontando áreas de interseção até 0,20 m² (m²). O item remunera o fornecimento dos materiais e a mão-de-obra para execução e instalação da forma, incluindo escoras, gravatas, desmoldante e desforma.
040004 | Concreto estrutural virado no local, controle "A", consistência para vibração, brita 1, FCK=20 MPA e lançamento em fundação | m3 | 0.576 | 685.7 | 848.6909 | 492.2402 | 4*0,6*0,6*0,4 |  | sapatas para suporte da caixa d'agua
Será medido pelo volume calculado no projeto de formas, sendo que o volume da interseção dos diversos elementos estruturais deve ser computado uma só vez (m³). O item remunera o fornecimento de betoneira, pedra britada número 1, cimento, areia e a mão-de-obra necessária para o preparo do concreto, com resistência mínima à compressão de 20,0 MPa. Remunera também o transporte, lançamento e adensamento.
040007 | Concreto magro de cimento Portland Fck >= 10,0 Mpa (execução, incluindo o fornecimento e transporte dos agregados) | m³ | 0.072 | 561 | 694.3497 | 48.6045 | 0,6*0,6*4*0,05 |  | Lastro do fundo das sapatas para suporte da caixa d'agua e= 5 cm
Será medido pelo volume calculado no local de aplicação (m³). O item remunera o fornecimento de betoneira, pedra britada número 1, cimento, areia e a mão-de-obra necessária para o preparo do concreto, com resistência mínima à compressão de 10,0 MPa. Remunera também o transporte, lançamento e adensamento.
|  | SUB-TOTAL = |  |  |  | 1541.2743
050000 | SUPERESTRUTURA
050001 | Armadura de aço p/ vigas e pilares CA-50, corte e dobra no canteiro | KG | 60.42 | 11.74 | 14.5306 | 877.9026 | 0,60*100 |  | Pilares, viga baldrame e vigas superiores
Será medido pelo peso nominal das bitolas constantes no projeto de armadura (kg). O item remunera o fornecimento de aço CA-50 ( A ou B ) com fyk igual 500 MPa, dobramento, transporte e colocação de armaduras de qualquer bitola e qualquer comprimento; estão incluídos no item os serviços e materiais secundários como arame, espaçadores, perdas decorrentes de desbitolamento, cortes e pontas de traspasse para emendas.
050002 | Fornecimento, transporte, execução de Fôrma de chapa compensada plastificada, e=12mm, 3 aproveitamentos, inclusive desforma para vigas, pilares e lajes maciças. | M2 | 10.16 | 71.15 | 88.0624 | 894.6896 | (0,19*2,5*4*4)+(0,2*0,95*4+0,2*0,65*4)*2 |  | Pilares, viga baldrame e vigas superiores
Será medido pelo desenvolvimento das áreas em contato do concreto, não se descontando áreas de interseção até 0,20 m² (m²). O item remunera o fornecimento de materiais e mão-de-obra para execução e instalação de formas em chapas compensadas plastificadas de 12 mm de espessura para concreto aparente; incluindo cimbramento até 3,00 m de altura; gravatas; sarrafos de enrijecimento em Pinus ou Cedrinho, desmoldante, desforma e descimbramento.
050006 | Concreto estrutural virado no local, consistência para vibração, brita 1 e 2, FCK 20 MPA e lançamento em estrutura | M3 | 0.6042 | 750.87 | 929.3518 | 557.61 | (0,19*0,19*2,5*4)+(0,19*0,2*0,95*2+0,19*0,2*0,65*2)*2 |  | Pilares, viga baldrame e vigas superiores
Será medido pelo volume calculado no projeto de formas, sendo que o volume da interseção dos diversos elementos estruturais deve ser computado uma só vez (m³). O item remunera o fornecimento de betoneira, pedra britada número 1 e 2, cimento, areia e a mão-de-obra necessária para o preparo do concreto, com resistência mínima à compressão de 20,0 MPa. Remunera também o transporte, lançamento e adensamento.
050008 | laje pré-moldada unidirecional com enchimento em poliestireno expandido (EPS), inclusive concreto estrutural, usinado bombeado com Fck de 20mpa, e=12cm (capeamento 5 cm) sobrecarga mínima 100 Kgf / m² | M2 | 0.9025 | 258 | 319.3266 | 287.397 | 0,95*0,95 |  | laje para caixa dagua
Será medido pela área delimitada pelos eixos das paredes e/ou vigas (m²). O item remunera o fornecimento de vigota pré-fabricada; poliestireno expandido (EPS); concreto com Fck maior ou igual a 20MPa, para o capeamento; aço para armadura de distribuição; materiais acessórios e a mão-de-obra necessária para a execução dos serviços: a estocagem das vigotas e EPS, conforme exigências e recomendações do fabricante; o transporte interno à obra; o içamento das vigotas e do EPS; a montagem completa; resultando laje para forro; a execução e instalação da armadura de distribuição posicionada na capa, para o controle da fissuração; o escoramento até 3,00 m de altura e a retirada do mesmo.
|  | SUB-TOTAL = |  |  |  | 2617.5992
070000 | COBERTURA E FORRO
070700 | Fornecimento, transporte e colocação de forro:
070703 | Forro de PVC em painéis lineares encaixados entre si e fixados em estrutura de aço (Metalon), dimensões 200x6000 mm | m2 | 23.83 | 73.61 | 91.1071 | 2171.1513 | 10+22,96 |  | Sala 3 e secretaria nova
Será medido por área de forro instalado (m²). O item remunera o fornecimento e instalação de forro alveolar extrudado, em lâminas de PVC rígido, auto extinguível, imune à corrosão, resistente a álcool e materiais de limpeza, constituído por: lâminas com largura de 200 mm e espessuras de 8 a 10 mm, estrutura de sustentação primária, em tubos de aço (Metalon) de 20 x 20 mm, espessura de 1,0 mm, com espaçamento máximo de: 500 mm, estrutura de sustentação secundária em perfil cartola de 1 1/4" x 5/8", espessura de 0,7 mm, com espaçamento máximo de: 1000 mm, materiais acessórios para fixação.
|  | SUB-TOTAL = |  |  |  | 2171.1513
100000 | INSTALAÇÃO ELÉTRICA
ED-17905 SETOP MG NORTE | Ponto de embutir para uma (1) tomada padrão, três (3) polos | un | 7 | 358.6 | 443.8392 | 3106.88 | 1+6 |  | Para luminárias de emergência
Será medido por unidade de ponto instalado (un). O item remunera o fornecimento materiais e mão de obra para criação de ponto elétrico com três (3) polos (2P+T/10A-250V), com placa 4"x2" de um ( 1) posto, com eletroduto de pvc rígido roscável, dn 20mm ( 3/4"), embutido no piso e cabo de cobre flexível, classe 5, isolamento tipo lshf/atox, não halogenado, seção 2,5mm2 ( 70°C-450/750V), com distância de até dez (10) metros do ponto de derivação, inclusive caixa de ligação, suporte e fixação do eletroduto com enchimento do rasgo na alvenaria/ concreto com argamassa
|  | SUB-TOTAL = |  |  |  | 3106.88
120000 | ESQUADRIAS METÁLICAS
120100 | Fornecimento e instalação de:
120101 | Porta metálica, tipo de abrir, com uma (1) folha, em chapa galvanizada lambril, modelo quadrado, fornecimento e assentamento, EXCLUSIVE fechadura, targeta e dobradiça | m2 | 4.2 | 488.14 | 604.1709 | 2537.514 | 0,6*2,1*2+0,8*2,1 |  | banheiros (2 unid.), nova secretaria que será feita com parede de drywall (1 unid.)
Será medido por área de porta / portão instalado (m²). O item remunera o fornecimento da porta e / ou portão de abrir, sob medida, com uma folha, constituído por: folha da porta em chapa de ferro nº 18 ( MSG ), numa face, com ou sem abertura; requadro para a estrutura da folha da porta, em perfil de chapa de ferro nº 18 MSG, tipo tubular; batentes em perfil de chapa dobrada em chapa de ferro nº 14 ( MSG ); jogo completo de ferragens, inclusive cimento, areia, materiais acessórios e a mão-de-obra necessária para a instalação e fixação da porta e do batente. Remunera também materiais acessórios e mão de obra para a execução de duas demãos de zarcão e duas demãos de esmalte.
120103 | Janela de ferro completa, colocação e acabamento de correr | m² | 1 | 778.77 | 963.8836 | 963.88 | 1*1 |  | nova secretaria que será feita com parede de drywall
Será medido por área de janela instalada (m²). O item remunera o fornecimento de janelas de correr, sob medida, com uma ou duas folhas, constituído por chapa dobrada nº 18, com tratamento em fundo anticorrosivo, para pintura em esmalte sintético com a folha em vidro liso ou fantasia de 4mm, batentes em perfil de chapa dobrada em chapa de ferro nº 14 ( MSG ); jogo completo de ferragens, incluindo dobradiças, fechaduras, maçanetas, puxadores e trincos, compatíveis com as dimensões da janela; inclusive cimento, areia, materiais acessórios e a mão-de-obra necessária para a instalação e fixação da janela e do batente. Remunera também materiais acessórios e mão de obra para a execução de duas demãos de zarcão e duas demãos de esmalte e instalação de vidros cristal 4mm.
120104 | Janela de ferro completa, colocação e acabamento basculante | M2 | 0.66 | 729.03 | 902.3204 | 595.5312 | 0,55*0,6*2 |  | banheiros
Será medido por área de janela instalada (m²). O item remunera o fornecimento de janelas basculantes, sob medida, com uma ou duas folhas, constituído por chapa dobrada nº 18, com tratamento em fundo anticorrosivo, para pintura em esmalte sintético com a folha em vidro liso ou fantasia de 4mm, batentes em perfil de chapa dobrada em chapa de ferro nº 14 ( MSG ); jogo completo de ferragens, incluindo dobradiças, fechaduras, maçanetas, puxadores e trincos, compatíveis com as dimensões da janela; inclusive cimento, areia, materiais acessórios e a mão-de-obra necessária para a instalação e fixação da janela e do batente. Remunera também materiais acessórios e mão de obra para a execução de duas demãos de zarcão e duas demãos de esmalte, e instalação dos vidros cristal 4mm.
|  | SUB-TOTAL = |  |  |  | 4096.9252
130000 | FERRAGENS
130100 | Fornecimento e colocação de:
130102 | Fechaduras para porta externa | un | 3 | 119.09 | 147.3977 | 442.2 | 2+1 |  | banheiros e nova secretaria que será feita com parede de drywall
Será medido por unidade de fechadura para porta externa instalada (un). O item remunera o fornecimento, acessórios, ferramentas e mão de obra necessária para instalação de fechadura de embutir com maçaneta do tipo alavanca, com cubo lingueta, trinco, roseta integralmente executados em latão amarelo e com acabamento cromado em todas as partes externas aparentes do tipo Gorges, com 55 mm de distância de broca, também dotadas de trinco reversível, e peso mínimo de 1.020 g.
|  | SUB-TOTAL = |  |  |  | 442.2
140000 | REVESTIMENTO
140100 | Execução de:
ED-31650 SETOP MG NORTE | Espala em camada única com argamassa, traço 1:3 (cimento e areia), esp. 20mm, aplicação manual, inclusive argamassa com preparo mecanizado | m2 | 0.75 | 50.32 | 62.2811 | 46.71 | (0,6*0,15*2+0,65*0,15*2)*2 |  | vãos para janelas dos banheiros
Será medido por comprimento de espala desenvolvida/ revestida com reboco. O item remunera o fornecimento de cimento, cal hidratada, areia e a mão-de-obra necessária para a execução do reboco.
|  | SUB-TOTAL = |  |  |  | 46.71
160000 | VIDROS
160100 | Fornecimento, transporte e instalação de vidro, tipo:
160101 | Cristal comum liso, colocado em caixilho com ou sem baguetes, duas demãos de massa e=4mm | m2 | 1.072 | 189.7 | 234.7917 | 251.2253 | 1,03*0,2*2+0,55*0,6*2 |  | salas de aula e janelas dos banheiros
Será medido pela área dos caixilhos, deduzindo-se as áreas de chapas de vedação, ou de qualquer outra natureza, ou finalidade (m²). O item remunera o fornecimento de vidro liso transparente de 4 mm, inclusive materiais acessórios e a mão-de-obra necessária para a colocação do vidro.
|  | SUB-TOTAL = |  |  |  | 251.2253
170000 | PINTURA
ED-14802 SETOP MG NORTE | Pintura esmalte base água em superfície de concreto/alvenaria, três (3) demãos, com aplicação manual, exclusive selador acrílico e massa acrílica/ corrida (pva) | m2 | 253.572 | 25.2 | 31.19 | 7908.8483 | (65,26-3,01-3,01+3,96*2)*1,2+123,19*1,2+20,96*1,2 |  | áreas externas e fachada
Será medido pela área de superfície preparada e pintada, deduzindo-se toda e qualquer interferência (m²). O item remunera o fornecimento de tinta esmalte em três demãos; diluente aguarrás; materiais acessórios e a mão-de-obra necessária para a execução dos serviços de aplicação da tinta óleo, em duas demãos.
ED-50451 SETOP MG NORTE | Pintura acrílica em parede, duas (2) demãos, exclusive selador acrílico e massa acrílica/corrida (pva) | m2 | 564.9936 | 15.77 | 19.5185 | 11028.6048 | 20,78*2,7+20,82*2,7+23*2,7+(6,37+5,89+2,21)*2*0,92+0,23*4*2*2,7+12,96*1,42+(65,26-3,01-3,01+3,96*2)*3,12+123,19*2,2+20,96*2,2-((65,26-3,01-3,01+3,96*2)*1,2+123,19*1,2+20,96*1,2)+(1,8+3,23)*2,7*2+(4,48-1,27-0,9+4,6-1,27-0,94+6,14-2,02)*3,12+(1,27*2+2,02+0,94+0,9)*2 |  | paredes de drywall da nova secretaria, paredes de alvenaria em geral, exceto na cozinha até altura o azulejo
Será medido pela área de superfície preparada e pintada, não se descontando vãos de até 2,00 m² e não se considerando espaletas, filetes ou molduras. Os vãos acima de 2,00 m² deverão ser deduzidos na totalidade e as espaletas, filetes ou molduras desenvolvidas (m²). o item remunera o fornecimento de selador de tinta para pintura pva ; tinta látex ( plástica ) à base de pva, solúvel em água, materiais acessórios e a mão-de-obra necessária para a execução dos serviços
ED-50484 SETOP MG NORTE | Emassamento em parede em chapa de gesso acartonado (drywall) com massa corrida (pva), uma (1) demão, inclusive lixamento para pintura | m2 | 27.162 | 12 | 14.8524 | 403.326 | (1,8+3,23)*2,7*2 |  | paredes de drywall da nova secretaria
Será medido pela área de superfície emassada, deduzindo-se toda e qualquer interferência (m²). O item remunera o fornecimento de massa corrida à base de pva, recomendada para a correção de pequenos defeitos, materiais acessórios e a mão-de-obra necessária para a execução dos serviços de: limpeza da superfície, remoção de partes soltas, irregularidades e poeira, conforme recomendações do fabricante; aplicação da massa, em duas demãos em camadas finas com lixamentos intermediários, conforme especificações do fabricante, lixamento final e remoção do pó da superfície emassada.
ED-50505 - SETOP MG NORTE | Lixamento manual em parede para remoção de tinta | m2 | 791.4036 | 2.82 | 3.4903 | 2761.986 | 20,78*2,7+20,82*2,7+23*2,7+(6,37+5,89+2,21)*2*0,92+0,23*4*2*2,7+12,96*1,42+(65,26-3,01-3,01+3,96*2)*3,12+123,19*2,2+20,96*2,2-((65,26-3,01-3,01+3,96*2)*1,2+123,19*1,2+20,96*1,2)+(4,48-1,27-0,9+4,6-1,27-0,94+6,14-2,02)*3,12+(1,27*2+2,02+0,94+0,9)*2+(65,26-3,01-3,01+3,96*2)*1,2+123,19*1,2+20,96*1,2 |  | geral, exceto na cozinha até altura de azulejos e nas novas paredes de drywall
Será medido por área de parede a ser restaurada (m²). o item remunera o fornecimento de material e mão de obra para lixamento da pintura existente
ED-50508 - SETOP MG NORTE | Lixamento manual em superfície metálica para remoção de tinta | m2 | 8.4 | 4.86 | 6.0152 | 50.568 | 1*2,1*2*2 |  | portões de entrada
Será medido por área de esquadria a ser restaurada, em suas duas faces (m²). o item remunera o fornecimento de material e mão de obra para lixamento da esquadria existente
ED-50516 SETOP MG NORTE | Preparação para emassamento ou pintura (látex/acrílica) em parede ou forro em chapa de gesso acartonado (drywall), inclusive uma (1) demão de selador acrílico | m2 | 27.162 | 5.88 | 7.2777 | 197.7248 | (1,8+3,23)*2,7*2 |  | paredes de drywall da nova secretaria
Será medido pela área de superfície selada, deduzindo-se toda e qualquer interferência (m²). O item remunera o fornecimento de selador à base de pva, materiais acessórios e a mão-de-obra necessária para a execução dos serviços de: lixamento e limpeza da superfície, remoção de partes soltas, irregularidades e poeira, conforme recomendações do fabricante; aplicação do selador econforme especificações do fabricante
|  | SUB-TOTAL = |  |  |  | 22351.0579
250000 | DETECÇÃO, COMBATE E PREVENÇÃO A INCÊNDIO
250100 | Abrigos
Será medido por unidade de abrigo instalado (un). O item remunera o fornecimento e instalação de abrigo para hidrante completo, em chapa de ferro nº 14, nas dimensões indicadas, inclusive materiais acessórios para a fixação.
250104 | Abrigo em chapa de aço carbono de sobrepor, pintado de vermelho nas dimensões (75x30x25)cm com uma porta com vidro transparente com a inscrição "incêndio", para extintor, fornecimento e instalação, exclusive extintor | un | 1 | 284.43 | 352.039 | 352.04 | 1 |  | Conforme projeto de combate a incêndio
250300 | Iluminação e sinalização de emergência
250301 | Luminária autônoma de emergência - LED | un | 6 | 24.36 | 30.1504 | 180.9 | 6 |  | Conforme projeto de combate a incêndio
250305 | Luminária de emergência autônoma, tipo led com dois faróis, potência total de 8w, fornecimento e instalação | un | 1 | 195.4 | 241.8466 | 241.85 | 1 |  | Conforme projeto de combate a incêndio
250400 | Placas fotoluminescentes
Será medido por unidade de placa instalada de acordo com sua finalidade (un). O item remunera o fornecimento e instalação de placas fotoluminescentes (alerta, proibição e de orientação, salvamento e equipamentos) com o respectivo pictograma com dimensões e forma definidas pela IT - 15 (SINALIZAÇÃO DE EMERGÊNCIA) do Corpo de Bombeiros Militar de Minas Gerais, fabricadas em materiais plásticos; chapas metálicas ou mesmo outros materiais semelhantes e devem atender às seguintes características: possuir resistência mecânica; possuir espessura suficiente para que não sejam transferidas para a superfície da placa possíveis irregularidades das superfícies onde forem aplicadas; não propagar chamas; resistir a agentes químicos e limpeza; resistir à água; resistir ao intemperismo.
250401 | Placa fotoluminescente de Orientação, salvamento e equipamentos - 380 X 190 mm | un | 12 | 23.42 | 28.9869 | 347.88 | 8+2+1+1 |  | Conforme projeto de combate a incêndio
250402 | Placa fotoluminescente de Orientação, salvamento e equipamentos - 300 X 300 mm | un | 3 | 17.08 | 21.1399 | 63.42 | 1+2 |  | Conforme projeto de combate a incêndio
250403 | Placa fotoluminescente de alerta (triangular) base de 300 mm | un | 1 | 16.79 | 20.781 | 20.78 | 1 |  | Conforme projeto de combate a incêndio
250405 | Placa de sinalização e orientação, fotoluminescente, retangular, 30 x 40 cm, TIPO M1 | un | 1 | 46.61 | 57.6892 | 57.69 | 1 |  | Conforme projeto de combate a incêndio
Outros
250507 | Extintor manual de pó químico seco ABC - capacidade de 6 kg | un | 1 | 193.15 | 239.0618 | 239.06 | 1 |  | Conforme projeto de combate a incêndio
ED-50192 - SETOP MG NORTE | Extintor de incêndio tipo pó químico 20-B:C, capacidade 6 KG | un | 1 | 220.49 | 272.9005 | 272.9 | 1 |  | Conforme projeto de combate a incêndio
|  | SUB-TOTAL = |  |  |  | 1776.52
260000 | OUTROS
96358 - SINAPI MG | Parede com sistema em chapas de gesso para drywall, uso interno, com duas faces simples e estrutura metálica com guias simples, sem vãos. Af_07/2023_ps | m2 | 4.86 | 91.79 | 113.6085 | 552.1446 | 1,8*2,7 |  | nova secretaria conforme indicado em projeto
Será medido em m². Vãos até dois m2 não serão descontados e as espalas não serão medidas. O item remunera o fornecimento e instalação de drywall, inclusive arremate entre placas com fita telada e massa, fixação com parafusos e guias.
96359 - SINAPI MG | Parede com sistema em chapas de gesso para drywall, uso interno, com duas faces simples e estrutura metálica com guias simples para paredes com área líquida maior ou igual a 6 m2, com vãos. | m2 | 8.721 | 102.59 | 126.9756 | 1107.2656 | 3,23*2,7 |  | nova secretaria conforme indicado em projeto
Será medido em m². Vãos até dois m2 não serão descontados e as espalas não serão medidas. O item remunera o fornecimento e instalação de drywall, inclusive arremate entre placas com fita telada e massa, fixação com parafusos e guias.
|  | SUB-TOTAL = |  |  |  | 1659.4102
|  | TOTAL CUSTO= |  |  |  | 40177.7268
|  | 29.26% | BDI PROJETO = |  |  | 0
|  | 23.77% | BDI OBRA =
|  | TOTAL GERAL = |  |  |  | 40177.7268
QUANDO DA CELEBRAÇÃO DO CONTRATO ASSEGURAR QUE A EMPRESA TENHA EM SEU PODER CÓPIA DO CADERNO DE ESPECIFICAÇÕES | [7 empty] | BASE PINI, ORSE, SICOR, SINAPI, SUDECAP OUT/24 | REV00 MAR/25
Nome do técnico responsável pela elaboração da planilha: PALOMA ALMEIDA DUARTE |  |  |  | CREA/CAU/CFT: MG 366944 |  |  |  | Data da elaboração: | 2026-03-20
Nome do responsável legal pelo município: CLÉBER NASCIMENTO DE PINHO

## CRONOGRAMA
CRONOGRAMA FÍSICO-FINANCEIRO
| ESCOLA MUNICIPAL JOSÉ ELIAS BARBOSA - BITU | [6 empty] | SRE: ARAÇUAÍ-MG
| MUNICÍPIO / DISTRITO: NOVORIZONTE-MG, POVOADO DE BITU | [6 empty] | ENDEREÇO: AVENIDA FRONTEIRAS, S/N – POVOADO DE BITU, NOVORIZONTE/MG
SERVIÇOS: REFORMA
ITEM | DESCRIÇÃO | TOTAL GERAL (C/ BDI) | % INC. | 1º MÊS |  | 2º MÊS |  | 3º MÊS |  | 4º MÊS |  | 5º MÊS |  | 6º MÊS |  | TOTAL
|  |  |  | % | VALOR | % | VALOR | % | VALOR | % | VALOR | % | VALOR | % | VALOR
020000 | DEMOLIÇÕES E REMOÇÕES | 42.102 | 0.1048% | 100% | 42.102 |  | 0 |  | 0 |  | 0 |  | 0 |  | 0 | 42.102
030000 | TRABALHOS EM TERRA | 74.6714 | 0.1859% | 100% | 74.6714 |  | 0 |  | 0 |  | 0 |  | 0 |  | 0 | 74.6714
040000 | SONDAGEM, FUNDAÇÕES, MUROS E CONTENÇÕES | 1541.2743 | 3.836% | 100% | 1541.2743 |  | 0 |  | 0 |  | 0 |  | 0 |  | 0 | 1541.2743
050000 | SUPERESTRUTURA | 2617.5992 | 6.515% |  | 0 | 80% | 2094.0794 | 20% | 523.5198 |  | 0 |  | 0 |  | 0 | 2617.5992
070000 | COBERTURA E FORRO | 2171.1513 | 5.404% |  | 0 | 100% | 2171.1513 |  | 0 |  | 0 |  | 0 |  | 0 | 2171.1513
100000 | INSTALAÇÃO ELÉTRICA | 3106.88 | 7.733% | 100% | 3106.88 |  | 0 |  | 0 |  | 0 |  | 0 |  | 0 | 3106.88
120000 | ESQUADRIAS METÁLICAS | 4096.9252 | 10.2% |  | 0 | 100% | 4096.9252 |  | 0 |  | 0 |  | 0 |  | 0 | 4096.9252
130000 | FERRAGENS | 442.2 | 1.101% |  | 0 | 100% | 442.2 |  | 0 |  | 0 |  | 0 |  | 0 | 442.2
140000 | REVESTIMENTO | 46.71 | 0.1163% |  | 0 | 100% | 46.71 |  | 0 |  | 0 |  | 0 |  | 0 | 46.71
160000 | VIDROS | 251.2253 | 0.6253% |  | 0 | 100% | 251.2253 |  | 0 |  | 0 |  | 0 |  | 0 | 251.2253
170000 | PINTURA | 22351.0579 | 55.63% |  | 0 | 30% | 6705.3174 | 70% | 15645.7405 |  | 0 |  | 0 |  | 0 | 22351.0579
250000 | DETECÇÃO, COMBATE E PREVENÇÃO A INCÊNDIO | 1776.52 | 4.422% |  | 0 |  | 0 | 100% | 1776.52 |  | 0 |  | 0 |  | 0 | 1776.52
260000 | OUTROS | 1659.4102 | 4.13% |  | 0 | 100% | 1659.4102 |  | 0 |  | 0 |  | 0 |  | 0 | 1659.4102
14 | 0 | 0 | 0% |  | 0 |  | 0 |  | 0 |  | 0 |  | 0 |  | 0 | 0
15 | 0 | 0 | 0% |  | 0 |  | 0 |  | 0 |  | 0 |  | 0 |  | 0 | 0
16 | 0 | 0 | 0% |  | 0 |  | 0 |  | 0 |  | 0 |  | 0 |  | 0 | 0
17 | 0 | 0 | 0% |  | 0 |  | 0 |  | 0 |  | 0 |  | 0 |  | 0 | 0
18 | 0 | 0 | 0% |  | 0 |  | 0 |  | 0 |  | 0 |  | 0 |  | 0 | 0
19 | 0 | 0 | 0% |  | 0 |  | 0 |  | 0 |  | 0 |  | 0 |  | 0 | 0
20 | 0 | 0 | 0% |  | 0 |  | 0 |  | 0 |  | 0 |  | 0 |  | 0 | 0
21 | 0 | 0 | 0% |  | 0 |  | 0 |  | 0 |  | 0 |  | 0 |  | 0 | 0
23 | 0 | 0 | 0% |  | 0 |  | 0 |  | 0 |  | 0 |  | 0 |  | 0 | 0
24 | 0 | 0 | 0% |  | 0 |  | 0 |  | 0 |  | 0 |  | 0 |  | 0 | 0
25 | 0 | 0 | 0% |  | 0 |  | 0 |  | 0 |  | 0 |  | 0 |  | 0 | 0
26 | 0 |  | 0% |  | 0 |  | 0 |  | 0 |  | 0 |  | 0 |  | 0 | 0
TOTAL MENSAL |  |  |  | 11.86% | 4764.9277 | 43.47% | 17467.0187 | 44.67% | 17945.7804 | 0% | 0 | 0% | 0 | 0% | 0 | 40177.7268
TOTAL ACUMULADO |  | 40177.7268 | 100% | 11.86% | 4764.9277 | 55.33% | 22231.9464 | 100% | 40177.7268 | 100% | 40177.7268 | 100% | 40177.7268 | 100% | 40177.7268 | 40177.7268
LOCAL / DATA: NOVORIZONTE-MG, 20 DE MARÇO DE 2026
RESPONSÁVEL TÉCNICO: PALOMA ALMEIDA DUARTE
REPRESENTANTE LEGAL: CLÉBER NASCIMENTO DE PINHO