## Planilia Atualizada
PREFEITURA MUNICIPAL DE NOVORIZONTE
ESTADO DE MINAS GERAIS
OBRA: | CONSTRUÇÃO DO PÓRTICO DE ENTRADA DO MUNICÍPIO |  |  |  |  | DATA: | 2020-06-25
LOCAL: | RODOVIA NOVORIZONTE/SALINAS - ZONA RURAL - NOVORIZONTE/MG |  |  |  |  | BDI: | 20.9%
Itens | Ref. | Descrição | Und | Quant | P. unit. s/ BDI | P. unit. c/ BDI | Total
1 |  | SERVIÇOS PRELIMINARES
1.1 | IIO-PLA-005 | FORNECIMENTO E COLOCAÇÃO DE PLACA DE OBRA EM CHAPA GALVANIZADA (2,00 X 1,00 M) - EM CHAPA GALVANIZADA 0,26 AFIXADAS COM REBITES 540 E PARAFUSOS 3/8, EM ESTRUTURA METÁLICA VIGA U 2" ENRIJECIDA COM METALON 20X20, SUPORTE EM EUCALIPTO AUTOCLAVADO PINTADAS | Und | 1 | 483.23 | 584.23 | 584.23
1.2 | IIO-BAR-046 | BARRACÃO DE OBRA, EM CHAPA DE COMPENSADO RESINADO, INCLUSIVE INSTALAÇÕES SANITÁRIAS E MOBILIÁRIO - PADRÃO DEER-MG | M2 | 11 | 325 | 392.93 | 4322.23
1.3 | ED-9077 | MONTAGEM E DESMONTAGEM DE ANDAIME METÁLICO TUBULAR TIPO TORRE, EXCLUSIVE FORNECIMENTO DO ANDAIME | M | 38 | 7.4 | 8.95 | 340.1
1.5 | LOC-OBR-005 | LOCAÇÃO DA OBRA (GABARITO) | M2 | 120 | 6 | 7.25 | 870
|  |  |  | TOTAL |  |  | 6116.56
2 |  | MOVIMENTO DE TERRA
2.1 | TER-ESC-035 | ESCAVAÇÃO MANUAL DE VALAS H <= 1,50 M | M3 | 4.352 | 44.2 | 53.44 | 232.57
2.2 | FUN-TRA-045 | PERFURAÇÃO DE ESTACA BROCA A TRADO MECANIZADO D=400MM | M | 42 | 37.5 | 45.34 | 1904.28
2.3 | TER-REG-005 | REGULARIZAÇÃO E COMPACTAÇÃO DE TERRENO MANUAL, COM SOQUETE | M2 | 6.24 | 6.9 | 8.34 | 52.04
|  |  |  | TOTAL |  |  | 2188.89
3 |  | FUNDAÇÕES
3.1 | 96619 | LASTRO DE CONCRETO MAGRO, APLICADO EM BLOCOS DE COROAMENTO OU SAPATAS, ESPESSURA DE 5 CM. AF_08/2017 | M2 | 6.24 | 20.5 | 24.78 | 154.63
3.2 | FUN-FOR-005 | FORMA E DESFORMA EM TÁBUAS DE PINHO (3X) | M2 | 28.16 | 39.5 | 47.76 | 1344.92
3.3 | ARM-AÇO-020 | CORTE, DOBRA E ARMAÇÃO DE AÇO CA-50/60 | KG | 577.8 | 7.2 | 8.7 | 5026.86
3.4 | ED-8486 | CONCRETO ESTRUTURAL, PREPARADO EM OBRA COM BETONEIRA, CONTROL"A",COM FCK 20 MPA, BRITA Nº (1 E 2), CONSISTÊNCIA PARA VIBRAÇÃO (FABRICAÇÃO) | M3 | 9.6272 | 314.18 | 379.84 | 3656.8
3.5 | ED-8504 | LANÇAMENTO DE CONCRETO EM ESTRUTURA, INCLUSIVE TRANSPORTE ATÉ O LOCAL DE APLICAÇÃO, EXCLUSIVE APLICAÇÃO | M3 | 9.6272 | 65.7 | 79.43 | 764.69
3.6 | 74106/001 | IMPERMEABILIZACAO DE ESTRUTURAS ENTERRADAS, COM TINTA ASFALTICA, DUAS DEMAOS. | M2 | 5.44 | 9.2 | 11.12 | 60.49
|  |  |  | TOTAL |  |  | 11008.39
4 |  | ESTRUTURA
4.1 | 92263 | FABRICAÇÃO DE FÔRMA PARA PILARES E ESTRUTURAS SIMILARES, EM CHAPA DE MADEIRA COMPENSADA RESINADA, E = 17 MM. AF_12/2015 | M2 | 69.88 | 74.6 | 90.19 | 6302.48
4.2 | ARM-AÇO-020 | CORTE, DOBRA E ARMAÇÃO DE AÇO CA-50/60 | KG | 1603.2 | 7.2 | 8.7 | 13947.84
4.3 | ED-8486 | CONCRETO ESTRUTURAL, PREPARADO EM OBRA COM BETONEIRA, CONTROL"A",COM FCK 20 MPA, BRITA Nº (1 E 2), CONSISTÊNCIA PARA VIBRAÇÃO (FABRICAÇÃO) | M3 | 26.716 | 314.18 | 379.84 | 10147.81
4.4 | 74157/004 | LANÇAMENTO E ADENSAMENTO DE CONCRETO | M3 | 26.716 | 65.7 | 79.43 | 2122.05
|  |  |  | TOTAL |  |  | 32520.18
5 |  | COBERTURA
5.1 | EST-MET-005 | FORNECIMENTO, FABRICAÇÃO, TRANSPORTE E MONTAGEM DE ESTRUTURA METÁLICA EM PERFIS LAMINADOS, INCLUSIVE PINTURA PRIMER | KG | 1400 | 10.05 | 12.15 | 17010
5.2 | SICRO 5213425 | CONFECÇÃO DE PLACA EM ALUMÍNIO COMPOSTO DE 3 MM, MODULADA, AÉREA, COM PELÍCULA CONFORME PROJETO | M2 | 58.68 | 391 | 472.72 | 27739.21
|  |  |  | TOTAL |  |  | 44749.21
6 |  | PAREDES E PAINEIS
6.1 | 87477 | ALVENARIA DE VEDAÇÃO DE BLOCOS CERÂMICOS FURADOS NA VERTICAL DE 9X19X3 9CM (ESPESSURA 9CM) DE PAREDES COM ÁREA LÍQUIDA MAIOR OU IGUAL A 6M² SEM VÃOS E ARGAMASSA DE ASSENTAMENTO COM PREPARO EM BETONEIRA. AF_06/2014 | M2 | 138.84 | 32.15 | 38.87 | 5396.71
|  |  |  | TOTAL |  |  | 5396.71
9 |  | INSTALAÇÕES ELÉTRICAS
9.1 | MERCADO | KIT ENERGIA SOLAR FOTOVOLTAICA, COMPOSTO POR INVERSOR, PLACAS SOLARES, BATERIAS, CABOS, SISTEMA DE FIXAÇÃO E ELETRODUTOS | UN |  | 16500 | 19948.5 | 0
9.3 | *INST-LUZ-005 | PONTO DE LUZ EMBUTIDO, INCLUINDO ELETRODUTO DE PVC RÍGIDO E CAIXA COM ESPELHO (POR UNIDADE) | PT |  | 88.53 | 107.03 | 0
9.8 | 74131/001 | QUADRO DE DISTRIBUICAO DE ENERGIA DE EMBUTIR, EM CHAPA METALICA, PARA 3 DISJUNTORES TERMOMAGNETICOS MONOPOLARES SEM BARRAMENTO FORNECIMENTO E INSTALACAO | UN |  | 54 | 65.29 | 0
9.10 | 83443 | CAIXA DE PASSAGEM 20X20X25 FUNDO BRITA COM TAMPA | UN |  | 29.38 | 35.52 | 0
| 96985 | HASTE DE ATERRAMENTO 5/8 PARA SPDA - FORNECIMENTO E INSTALAÇÃO AF_12/2017 | UN |  | 42.6 | 51.5 | 0
9.12 | 74130/001 | DISJUNTOR TERMOMAGNETICO MONOPOLAR PADRAO NEMA (AMERICANO) 10 A 30A 240V, FORNECIMENTO E INSTALACAO | UN |  | 8.33 | 10.07 | 0
9.13 | 74130/003 | DISJUNTOR TERMOMAGNETICO BIPOLAR PADRAO NEMA (AMERICANO) 10 A 50A 240V, FORNECIMENTO E INSTALACAO | UN |  | 85.6 | 103.49 | 0
9.18 | 74246/001 | PROJETOR LED INDUSTRIAL MODELO OULSE LEDRFL 135-B5-002 135w, 5000k - 50.000H - 220 V - LENTE 90 - IP67 | UN |  | 1500 | 1813.5 | 0
|  |  |  | #REF! |  |  | 0
7 |  | INSTALAÇÕES ELETRICAS
7.1 |  | REFLETOR LED COM SUPORTE PARA FACHADA 200 WATTS C/ SUPORTE | UN | 5 | 302.5 | 365.72 | 1828.6
|  |  |  | TOTAL |  |  | 1828.6
8 |  | REVESTIMENTOS
8.1 | 87879 | CHAPISCO APLICADO EM ALVENARIAS E ESTRUTURAS DE CONCRETO INTERNAS, COM COLHER DE PEDREIRO. ARGAMASSA TRAÇO 1:3 COM PREPARO EM BETONEIRA 400 L. AF_06/2014 | M2 | 145.88 | 2.8 | 3.39 | 494.53
8.2 | 87529 | MASSA ÚNICA, PARA RECEBIMENTO DE PINTURA, EM ARGAMASSA TRAÇO 1:2:8, PREPARO MECÂNICO COM BETONEIRA 400L, APLICADA MANUALMENTE EM FACES INTERNAS DE PAREDES, ESPESSURA DE 20MM, COM EXECUÇÃO DE TALISCAS. AF_06/2014 | M2 | 145.88 | 23 | 27.81 | 4056.92
8.3 | ED-9081 | REVESTIMENTO COM PORCELANATO APLICADO EM PAREDE, ACABAMENTO MADEIRA, AMBIENTE EXTERNO, PADRÃO EXTRA, DIMENSÃO DA PEÇA ATÉ 2025 CM2, PEI III, ASSENTAMENTO COM ARGAMASSA INDUSTRIALIZADA, INCLUSIVE REJUNTAMENTO | M2 | 145.88 | 44.5 | 53.8 | 7848.34
|  |  |  | TOTAL |  |  | 12399.79
9 |  | PINTURA
9.1 | PIN-TRA-005 | TRATAMENTO EM SUPERFÍCIE DE CONCRETO APARENTE, INCLUSIVE RASPAGEM, ESTUCAGEM E POLIMENTO COM DUAS (2) DEMÃOS DE RESINA ACRÍLICA | M2 | 53.2 | 29.5 | 35.67 | 1897.64
|  |  |  | TOTAL |  |  | 1897.64
10 |  | SERVIÇOS COMPLEMENTARES
10.1 | PAI-GRA-005 | PLANTIO DE GRAMA BATATAIS EM PLACAS, INCLUSIVE TERRA VEGETAL E CONSERVAÇÃO POR 30 DIAS | M2 | 8 | 15.2 | 18.38 | 147.05
10.2 | PAI-MUD-060 | FORNECIMENTO DE PALMEIRA ARECA LUTESCENS | U | 8 | 22 | 26.6 | 212.8
10.3 | PAI-COV-010 | PLANTIO E PREPARO DE COVAS DE ARBUSTOS ORNAMENTAIS EM GERAL, EXCETO FORNECIMENTO DAS MUDAS | U | 6 | 9 | 10.88 | 65.28
10.4 | ED-14560 | LASTRO DE SEIXO, INCLUSIVE LANÇAMENTO E ESPALHAMENTO MANUAL | M3 | 1 | 115.32 | 139.42 | 139.42
10.5 | 9537 | LIMPEZA GERAL | M2 | 120 | 1.5 | 1.81 | 217.2
|  |  |  | TOTAL |  |  | 781.75
TOTAL GERAL COM B.D.I. | [6 empty] | 118887.72
OBSERVAÇÕES: |  | REFERÊNCIA TÉCNICA SINAPI OUT/19 E SETOP 11/19
NOVORIZONTE-MG, 25/06/2020
VINÍCIUS MODESTO COSTA MATOS - CREA: MG219.180/D ARLEY COSTA MENDES - PREFEITO MUNICIPAL
Note on C39: Beatryz: NÃO TEM A OPÇÃO BIFÁSICO OU TRIFÁSICO NO SINAPI, SOMENTE ESTA

## MEMÓRIA DE CÁLCULO
MEMÓRIA DE CÁLCULO
SERVIÇOS PRELIMINARES
FORNECIMENTO E COLOCAÇÃO DE PLACA DE OBRA EM CHAPA GALVANIZADA (2,00 X 1,00 M) - EM CHAPA GALVANIZADA 0,26 AFIXADAS COM REBITES 540 E PARAFUSOS 3/8, EM ESTRUTURA METÁLICA VIGA U 2" ENRIJECIDA COM METALON 20X20, SUPORTE EM EUCALIPTO AUTOCLAVADO PINTADAS | Und | 1*1 | 1
BARRACÃO DE OBRA, EM CHAPA DE COMPENSADO RESINADO, INCLUSIVE INSTALAÇÕES SANITÁRIAS E MOBILIÁRIO - PADRÃO DEER-MG | M2 | 5*2,2 | 11
MONTAGEM E DESMONTAGEM DE ANDAIME METÁLICO TUBULAR TIPO TORRE, EXCLUSIVE FORNECIMENTO DO ANDAIME | M | 9,5*4 | 38
LOCAÇÃO DA OBRA (GABARITO) | M2 | 20*6 | 120
MOVIMENTO DE TERRA
ESCAVAÇÃO MANUAL DE VALAS H <= 1,50 M | M3 | 1,2*2,4*0,8+0,8*0,8*0,8*4 | 4.352
PERFURAÇÃO DE ESTACA BROCA A TRADO MECANIZADO D=400MM | M | 7*6 | 42
REGULARIZAÇÃO E COMPACTAÇÃO DE TERRENO MANUAL, COM SOQUETE | M2 | 1,2*2,4+0,8+0,8*0,8*4 | 6.24
FUNDAÇÕES
LASTRO DE CONCRETO MAGRO, APLICADO EM BLOCOS DE COROAMENTO OU SAPATAS, ESPESSURA DE 5 CM. AF_08/2017 | M2 | 1,2*2,4+0,8+0,8*0,8*4 | 6.24
FORMA E DESFORMA EM TÁBUAS DE PINHO (3X) | M2 | 0,8*0,8*4*8+1,2*2,4*2+1,2*0,8*2 | 28.16
CORTE, DOBRA E ARMAÇÃO DE AÇO CA-50/60 | KG | 9,63*60 | 577.8
CONCRETO ESTRUTURAL, PREPARADO EM OBRA COM BETONEIRA, CONTROL"A",COM FCK 20 MPA, BRITA Nº (1 E 2), CONSISTÊNCIA PARA VIBRAÇÃO (FABRICAÇÃO) | M3 | 0,2*0,2*3,14*7*6+1,2*2,4*0,8+0,8*0,8*0,8*4 | 9.6272
LANÇAMENTO DE CONCRETO EM ESTRUTURA, INCLUSIVE TRANSPORTE ATÉ O LOCAL DE APLICAÇÃO, EXCLUSIVE APLICAÇÃO | M3 | 0,2*0,2*3,14*7*6+1,2*2,4*0,8+0,8*0,8*0,8*4 | 9.6272
IMPERMEABILIZACAO DE ESTRUTURAS ENTERRADAS, COM TINTA ASFALTICA, DUAS DEMAOS. | M2 | 0,4*3,4*4 | 5.44
ESTRUTURA
FABRICAÇÃO DE FÔRMA PARA PILARES E ESTRUTURAS SIMILARES, EM CHAPA DE MADEIRA COMPENSADA RESINADA, E = 17 MM. AF_12/2015 | M2 | (9,2*2+2,3*3)*2*0,4*2+13,3*2+1,4*2 | 69.88
CORTE, DOBRA E ARMAÇÃO DE AÇO CA-50/60 | KG | 26,72*60 | 1603.2
CONCRETO ESTRUTURAL, PREPARADO EM OBRA COM BETONEIRA, CONTROL"A",COM FCK 20 MPA, BRITA Nº (1 E 2), CONSISTÊNCIA PARA VIBRAÇÃO (FABRICAÇÃO) | M3 | (9,2*2+2,3*3)*2*0,4*0,4+13,3*1,4 | 26.716
LANÇAMENTO E ADENSAMENTO DE CONCRETO | M3 | (9,2*2+2,3*3)*2*0,4*0,4+13,3*1,4[ | 26.716
COBERTURA
FORNECIMENTO, FABRICAÇÃO, TRANSPORTE E MONTAGEM DE ESTRUTURA METÁLICA EM PERFIS LAMINADOS, INCLUSIVE PINTURA PRIMER | KG | 140*2*5 | 1400
CONFECÇÃO DE PLACA EM ALUMÍNIO COMPOSTO DE 3 MM, MODULADA, AÉREA, COM PELÍCULA CONFORME PROJETO | M2 | (11,5*1,8+0,8*13,5*0,8)*2 | 58.68
PAREDES E PAINEIS
ALVENARIA DE VEDAÇÃO DE BLOCOS CERÂMICOS FURADOS NA VERTICAL DE 9X19X3 9CM (ESPESSURA 9CM) DE PAREDES COM ÁREA LÍQUIDA MAIOR OU IGUAL A 6M² SEM VÃOS E ARGAMASSA DE ASSENTAMENTO COM PREPARO EM BETONEIRA. AF_06/2014 | M2 | 32,87*4+9,2*0,2*4 | 138.84
INSTALAÇÕES ELETRICAS
REFLETOR LED COM SUPORTE PARA FACHADA 200 WATTS C/ SUPORTE | UN | 5*1 | 5
REVESTIMENTOS
CHAPISCO APLICADO EM ALVENARIAS E ESTRUTURAS DE CONCRETO INTERNAS, COM COLHER DE PEDREIRO. ARGAMASSA TRAÇO 1:3 COM PREPARO EM BETONEIRA 400 L. AF_06/2014 | M2 | 31,87*4+9,2*0,5*4 | 145.88
MASSA ÚNICA, PARA RECEBIMENTO DE PINTURA, EM ARGAMASSA TRAÇO 1:2:8, PREPARO MECÂNICO COM BETONEIRA 400L, APLICADA MANUALMENTE EM FACES INTERNAS DE PAREDES, ESPESSURA DE 20MM, COM EXECUÇÃO DE TALISCAS. AF_06/2014 | M2 | 31,87*4+9,2*0,5*4 | 145.88
REVESTIMENTO COM PORCELANATO APLICADO EM PAREDE, ACABAMENTO MADEIRA, AMBIENTE EXTERNO, PADRÃO EXTRA, DIMENSÃO DA PEÇA ATÉ 2025 CM2, PEI III, ASSENTAMENTO COM ARGAMASSA INDUSTRIALIZADA, INCLUSIVE REJUNTAMENTO | M2 | 31,87*4+9,2*0,5*4 | 145.88
PINTURA
TRATAMENTO EM SUPERFÍCIE DE CONCRETO APARENTE, INCLUSIVE RASPAGEM, ESTUCAGEM E POLIMENTO COM DUAS (2) DEMÃOS DE RESINA ACRÍLICA | M2 | 13,3*2+9,5*1,4*2 | 53.2
SERVIÇOS COMPLEMENTARES
PLANTIO DE GRAMA BATATAIS EM PLACAS, INCLUSIVE TERRA VEGETAL E CONSERVAÇÃO POR 30 DIAS | M2 | 2*2*2 | 8
FORNECIMENTO DE PALMEIRA ARECA LUTESCENS | U | 8*1 | 8
PLANTIO E PREPARO DE COVAS DE ARBUSTOS ORNAMENTAIS EM GERAL, EXCETO FORNECIMENTO DAS MUDAS | U | 6*1 | 6
LASTRO DE SEIXO, INCLUSIVE LANÇAMENTO E ESPALHAMENTO MANUAL | M3 | 1*1 | 1
LIMPEZA GERAL | M2 | 120 | 120
NOVORIZONTE-MG, 25/06/2020
VINÍCIUS MODESTO COSTA MATOS
ENG.CIVIL - CREA MG219.180/D

## CRONOG ATUAL
CRONOGRAMA FÍSICO FINANCEIRO
28800
#REF! | CONSTRUÇÃO DO PÓRTICO DE ENTRADA DO MUNICÍPIO |  | PERÍODO | [5 empty] | #REF! |  | 131.25 | +
#REF! | RODOVIA NOVORIZONTE/SALINAS - ZONA RURAL - NOVORIZONTE/MG | [7 empty] | 2020-06-25
ITEM | DISCRIMINAÇÃO DOS SERVIÇOS | VALOR | MÊS 01 | MÊS 02 | MÊS 03 | MÊS 04 | MÊS 05 | MÊS 06 | SUB-TOTAL | #REF!
1 | SERVIÇOS PRELIMINARES | 6116.56 | 6116.56 | 0 | 0 |  | 0 | 0 | 6116.56
|  |  | MÊS 01: 100% | 100% | #REF!
2 | MOVIMENTO DE TERRA | 2188.89 | 2188.89 | 0 | 0 |  | 0 | 0 | 2188.89
|  |  | MÊS 01: 100% | 100% | #REF!
3 | FUNDAÇÕES | 11008.39 | 11008.39 | 0 | 0 |  |  | 0 | 11008.39
|  |  | MÊS 01: 100% | 100% | #REF!
4 | ESTRUTURA | 32520.18 | 16260.09 | 16260.09 | 0 |  | 0 | 0 | 32520.18
|  |  | MÊS 01: 50%; MÊS 02: 50% | 100% | #REF!
5 | COBERTURA | 44749.21 | 0 | 22374.605 | 22374.605 |  | 0 | 0 | 44749.21
|  |  | MÊS 02: 50%; MÊS 03: 50% | 100% | #REF!
0
#REF!
0
#REF!
6 | PAREDES E PAINEIS | 5396.71 | 2698.355 | 2698.355 | 0 |  | 0 | 0 | 5396.71
|  |  | MÊS 01: 50%; MÊS 02: 50% | 100% | #REF!
7 | #REF! | 0 |  | 0 | 0 |  | 0 | 0 | 0
|  |  | MÊS 02: 100% | 100% | #REF!
7 | INSTALAÇÕES ELETRICAS | 1828.6 | MÊS 01: 0%; MÊS 02: 0%; MÊS 03: 182860% | 1828.6
|  |  | MÊS 03: 100% | 100%
8 | REVESTIMENTOS | 12399.79 | 0 | 6199.895 | 6199.895 |  | 0 | 0 | 12399.79
|  |  | MÊS 02: 50%; MÊS 03: 50% | 100% | #REF!
9 | PINTURA | 1897.64 | 0 | 0 | 1897.64 |  | 0 | 0 | 1897.64
|  |  | MÊS 03: 100% | 100% | #REF!
10 | SERVIÇOS COMPLEMENTARES | 781.75 | 0 | 0 | 781.75 |  | 0 | 0 | 781.75
|  |  | MÊS 03: 100% | 100% | #REF!
|  |  | 0 | 0 | 0 |  | 0 | 0 | 0
[9 empty] | 0% | #REF!
|  |  | 0 | 0 | 0 |  | 0 | 0 | 0
0%
|  |  | 0 | 0 | 0 |  | 0 | 0 | 0
0%
|  |  | 0 | 0 | 0 |  | 0 | 0 | 0
0%
|  |  | 0 | 0 | 0 |  | 0 | 0 | 0
0%
|  |  | 0 | 0 | 0 |  | 0 | 0 | 0
0%
| VALOR DO PERÍODO | 118887.72 | 38272.285 | 47532.945 | 31253.89 |  | 0 | 0 | 118887.72
| VALOR ACUMULADO |  | 38272.285 | 85805.23 | 117059.12 |  | 0 | 0
| PERCENTUAL DO PERÍODO |  | 32.19% | 39.98% | 26.29% |  | 0% | 0%
| PERCENTUAL ACUMULADO |  | 32.19% | 72.17% | 98.46% |  | 0% | 0%
NOVORIZONTE-MG, 25/06/2020
VINÍCIUS MODESTO COSTA MATOS - CREA: MG219.180/D ARLEY COSTA MENDES - PREFEITO MUNICIPAL