## PLANILHA orçamentária
PREFEITURA MUNICIPAL DE NOVORIZONTE
ESTADO DE MINAS GERAIS
PLANILHA ORÇAMENTÁRIA
OBRA: | CONSTRUÇÃO DE CAPELA VELÓRIO COM ÁREA CONSTRUÍDA DE 91,74M2 |  |  |  |  | DATA: | 2020-06-25
LOCAL: | RUA PACÍFICO SANTO DE ALMEIDA, S/Nº - CENTRO - NOVORIZONTE/MG |  |  |  |  | BDI: | 20.9%
Itens | Ref. | Descrição | Und | Quant | P. unit. s/ BDI | P. unit. c/ BDI | Total
1 |  | SERVIÇOS PRELIMINARES
1.1 | IIO-PLA-005 | FORNECIMENTO E COLOCAÇÃO DE PLACA DE OBRA EM CHAPA GALVANIZADA (2,00 X 1,00 M) - EM CHAPA GALVANIZADA 0,26 AFIXADAS COM REBITES 540 E PARAFUSOS 3/8, EM ESTRUTURA METÁLICA VIGA U 2" ENRIJECIDA COM METALON 20X20, SUPORTE EM EUCALIPTO AUTOCLAVADO PINTADAS | Und | 1 | 483.23 | 584.23 | 584.23
1.2 | LOC-OBR-005 | LOCAÇÃO DA OBRA (GABARITO) | M2 | 128.6625 | 6 | 7.25 | 932.8
|  |  |  | TOTAL |  |  | 1517.03
2 |  | MOVIMENTO DE TERRA
2.1 | TER-ESC-035 | ESCAVAÇÃO MANUAL DE VALAS H <= 1,50 M | M3 | 18.165 | 44.2 | 53.44 | 970.74
2.2 | TER-REG-005 | REGULARIZAÇÃO E COMPACTAÇÃO DE TERRENO MANUAL, COM SOQUETE | M2 | 28.44 | 6.9 | 8.34 | 237.19
2.3 | TER-REA-005 | REATERRO MANUAL DE VALA | M3 | 12.3881 | 44.2 | 53.44 | 662.02
2.4 | TER-ATE-010 | ATERRO COMPACTADO COM PLACA VIBRATÓRIA | M3 | 16.652 | 30.8 | 37.24 | 620.12
|  |  |  | TOTAL |  |  | 2490.07
3 |  | FUNDAÇÕES
3.1 | FUN-LAS-005 | LASTRO DE CONCRETO MAGRO, INCLUSIVE TRANSPORTE, LANÇAMENTO E ADENSAMENTO | M3 | 1.422 | 322.47 | 389.87 | 554.4
3.2 | FUN-FOR-005 | FORMA E DESFORMA EM TÁBUAS DE PINHO (3X) | M2 | 60.75 | 38.15 | 46.12 | 2801.79
3.3 | ARM-AÇO-020 | CORTE, DOBRA E ARMAÇÃO DE AÇO CA-50/60 | KG | 346.8 | 7.2 | 8.7 | 3017.16
3.4 | ED-8486 | CONCRETO ESTRUTURAL, PREPARADO EM OBRA COM BETONEIRA, CONTROLE "A", COM FCK 20 MPA ,BRITA Nº (1E2), CONSISTÊNCIA PARA VIBRAÇÃO (FABRICAÇÃO) | M3 | 5.7769 | 314.18 | 379.84 | 2194.29
3.5 | ED-8504 | LANÇAMENTO DE CONCRETO EM ESTRUTURA, INCLUSIVE TRANSPORTE ATÉ O LOCAL DE APLICAÇÃO, EXCLUSIVE APLICAÇÃO | M3 | 5.7769 | 65.7 | 79.43 | 458.86
3.6 | IMP-PIN-005 | PINTURA COM EMULSÃO ASFÁLTICA, DUAS (2) DEMÃOS | M2 | 31.95 | 18.2 | 22 | 702.9
|  |  |  | TOTAL |  |  | 9729.4
4 |  | ESTRUTURA
4.1 | FUN-FOR-005 | FORMA E DESFORMA EM TÁBUAS DE PINHO (3X) | M2 | 76.212 | 38.15 | 46.12 | 3514.9
4.2 | ARM-AÇO-020 | CORTE, DOBRA E ARMAÇÃO DE AÇO CA-50/60 | KG | 494.4 | 7.2 | 8.7 | 4301.28
4.3 | ED-8486 | CONCRETO ESTRUTURAL, PREPARADO EM OBRA COM BETONEIRA, CONTROLE "A", COM FCK 20 MPA ,BRITA Nº (1E2), CONSISTÊNCIA PARA VIBRAÇÃO (FABRICAÇÃO) | M3 | 6.1785 | 314.18 | 379.84 | 2346.84
4.4 | ED-8504 | LANÇAMENTO DE CONCRETO EM ESTRUTURA, INCLUSIVE TRANSPORTE ATÉ O LOCAL DE APLICAÇÃO, EXCLUSIVE APLICAÇÃO | M3 | 6.1785 | 65.7 | 79.43 | 490.76
4.5 |  | VERGA 10X10CM EM CONCRETO PRÉ-MOLDADO FCK=20MPA (PREPARO COM BETONEIRA) AÇO CA60, BITOLA FINA, INCLUSIVE FORMAS TABUA 3A. | M | 7.8 | 20.2 | 24.42 | 190.48
4.6 | LAJ-REV-005 | LAJE PRÉ-MOLDADA, A REVESTIR, INCLUSIVE CAPEAMENTO E=4CM, SC = 100 KG/M2, L = 3,00 M | M2 | 91.74 | 68.4 | 82.7 | 7586.9
|  |  |  | TOTAL |  |  | 18431.16
5 |  | COBERTURA
5.1 | EST-MET-035 | FORNECIMENTO, FABRICAÇÃO, TRANSPORTE E MONTAGEM DE ESTRUTURA METÁLICA PARA TELHADO SOBRE LAJE PARA TELHAS METÁLICAS, INCLUSIVE PINTURA PRIMER | M2 | 85.65 | 39.74 | 48.05 | 4115.48
5.2 | COB-TEL-045 | COBERTURA EM TELHA METÁLICA GALVANIZADA TRAPEZOIDAL, TIPO SIMPLES, ESP. 0,50MM, ACABAMENTO NATURAL, INCLUSIVE ACESSÓRIOS PARA FIXAÇÃO, FORNECIMENTO E INSTALAÇÃO | M2 | 85.65 | 39.74 | 48.05 | 4115.48
5.3 | COB-CUM-015 | COLOCAÇÃO DE CUMEEIRA GALVANIZADA TRAPEZOIDAL E=0,50MM, SIMPLES | M | 9.1 | 28.5 | 34.46 | 313.59
5.4 | PLU-RUF-005 | RUFO E CONTRA-RUFO DE CHAPA GALVANIZADA Nº.24, DESENVOLVIMENTO = 15 CM | M | 50.47 | 22.5 | 27.2 | 1372.78
5.5 | PLU-CAL-075 | CALHA DE CHAPA GALVANIZADA Nº. 26 GSG, DESENVOLVIMENTO= 50 CM | M | 32.1 | 41.84 | 50.58 | 1623.62
5.6 | PLU-CHA-005 | CHAPIM METÁLICO, COM PINGADEIRA, CHAPA GALVANIZADA Nº 24, DESENVOLVIMENTO = 35 CM | M | 50.47 | 33.2 | 40.14 | 2025.87
5.7 | PLU-CON-006 | CONDUTOR DE AP DO TELHADO EM TUBO PVC ESGOTO, INCLUSIVE CONEXÕES E SUPORTES, 75 MM | M | 12 | 20.2 | 24.42 | 293.04
|  |  |  | TOTAL |  |  | 13859.86
6 |  | PAREDES E PAINEIS
6.1 | ALV-BLO-010 | ALVENARIA DE VEDAÇÃO COM BLOCO DE CONCRETO, ESP. 14CM, PARA REVESTIMENTO, INCLUSIVE ARGAMASSA PARA ASSENTAMENTO | M2 | 255 | 35.5 | 42.92 | 10944.6
6.3 | SOL-GRA-005 | SOLEIRA DE GRANITO CINZA ANDORINHA E = 2 CM | M2 | 0.93 | 188.2 | 227.53 | 211.6
6.4 | PEI-GRA-005 | PEITORIL DE GRANITO CINZA ANDORINHA E = 2 CM | M2 | 1.548 | 188.2 | 227.53 | 352.22
|  |  |  | TOTAL |  |  | 11508.42
7 |  | ESQUADRIAS E FERRAGENS
7.1 | SER-JAN-025 | FORNECIMENTO E ASSENTAMENTO DE JANELA DE ALUMÍNIO, LINHA SUPREMA ACABAMENTO ANODIZADO, TIPO BASCULA COM CONTRAMARCO, INCLUSIVE FORNECIMENTO DE VIDRO LISO DE 4MM, FERRAGENS E ACESSÓRIOS | M2 | 12.38 | 308.2 | 372.61 | 4612.91
7.2 | SER-POR-095 | FORNECIMENTO E ASSENTAMENTO DE PORTA DE ALUMÍNIO, LINHA SUPREMA ACABAMENTO ANODIZADO, TIPO CORRER, COM DUAS FOLHAS, INCLUSIVE FORNECIMENTO DE VIDRO LISO DE 4MM, FERRAGENS ACESSÓRIOS | M2 | 8 | 405.1 | 489.77 | 3918.16
7.3 | ESQ-POR-050 | PORTA DE ABRIR, MADEIRA DE LEI PRANCHETA PARA PINTURA COMPLETA 80 X 210 CM,COM FERRAGENS EM FERRO LATONADO | UN | 1 | 302.3 | 365.48 | 365.48
7.4 | SEE-SER-160 | PORTA METÁLICA 70 X 210 CM , INCLUINDO FECHADURA TIPO EXTERNA E FERRAGENS, CONFORME DETALHE PADRÃO ESCOLAR 4/98 VERSÃO 2005 | UN | 2 | 412 | 498.11 | 996.22
7.5 | SEE-SER-165 | PORTA METÁLICA 80 X 210 CM , INCLUINDO FECHADURA TIPO EXTERNA E FERRAGENS, CONFORME DETALHE PADRÃO ESCOLAR 4/98 VERSÃO 2005 | UN | 2 | 420.3 | 508.14 | 1016.28
7.6 | 74070/004 | FECHADURA DE EMBUTIR COMPLETA, PARA PORTAS INTERNAS, PADRAO DE ACABAMENTO MEDIO | UN | 1 | 68 | 82.21 | 82.21
7.7 | 74073/001 | ALCAPAO EM FERRO 60X60CM, INCLUSO FERRAGENS | UN | 1 | 75 | 90.68 | 90.68
7.8 | SER-POR-060 | PORTÃO DE TUBO DE FERRO COLOCADO COM CADEADO | M2 | 16.5 | 258.2 | 312.16 | 5150.64
|  |  |  | TOTAL |  |  | 16232.58
8 |  | INSTALAÇÕES HIDROSSANITÁRIAS
8.1 | INST-ESG-005 | PONTO DE ESGOTO, INCLUINDO TUBO DE PVC RÍGIDO SOLDÁVEL DE 40 MM E CONEXÕES (LAVATÓRIOS, MICTÓRIOS, RALOS SIFONADOS, ETC.) | PT | 2 | 43.2 | 52.23 | 104.46
8.2 | INST-ESG-010 | PONTO DE ESGOTO, INCLUINDO TUBO DE PVC RÍGIDO SOLDÁVEL DE 50 MM E CONEXÕES (PIAS DE COZINHA, MÁQUINAS DE LAVAR, ETC.) | PT | 3 | 61.47 | 74.32 | 222.96
8.3 | INST-ESG-015 | PONTO DE ESGOTO, INCLUINDO TUBO DE PVC RÍGIDO SOLDÁVEL DE 100 MM E CONEXÕES (VASO SANITÁRIO) | PT | 2 | 61.47 | 74.32 | 148.64
8.4 | INST-AGU-010 | PONTO DE ÁGUA FRIA EMBUTIDO, INCLUINDO TUBO DE PVC RÍGIDO ROSCÁVEL E CONEXÕES | PT | 6 | 85.83 | 103.77 | 622.62
8.5 | 89984 | REGISTRO DE PRESSÃO BRUTO, LATÃO, ROSCÁVEL, 1/2", COM ACABAMENTO E CANOPLA CROMADOS. FORNECIDO E INSTALADO EM RAMAL DE ÁGUA. AF_12/2014 | PT | 3 | 60.2 | 72.78 | 218.34
8.6 | 94794 | REGISTRO DE GAVETA BRUTO, LATÃO, ROSCÁVEL, 1 1/2", COM ACABAMENTO E CANOPLA CROMADOS, INSTALADO EM RESERVAÇÃO DE ÁGUA DE EDIFICAÇÃO QUE POSSUA RESERVATÓRIO DE FIBRA/FIBROCIMENTO FORNECIMENTO E INSTALAÇÃO. AF_06/2016 | PT | 2 | 125.7 | 151.97 | 303.94
8.7 | 99635 | VÁLVULA DE DESCARGA METÁLICA, BASE 1 1/2 ", ACABAMENTO METALICO CROMADO - FORNECIMENTO E INSTALAÇÃO. AF_01/2019 | UN | 2 | 214.35 | 259.15 | 518.3
8.8 | 89707 | CAIXA SIFONADA, PVC, DN 100 X 100 X 50 MM, JUNTA ELÁSTICA, FORNECIDA E INSTALADA EM RAMAL DE DESCARGA OU EM RAMAL DE ESGOTO SANITÁRIO. AF_12/2014 | UN | 3 | 21.7 | 26.24 | 78.72
8.9 | 95469 | VASO SANITARIO SIFONADO CONVENCIONAL COM LOUÇA BRANCA - FORNECIMENTO E INSTALAÇÃO. AF_10/2016 | UN | 2 | 162 | 195.86 | 391.72
8.10 | 86904 | LAVATÓRIO LOUÇA BRANCA SUSPENSO, 29,5 X 39CM OU EQUIVALENTE, PADRÃO POPULAR - FORNECIMENTO E INSTALAÇÃO. AF_12/2013 | UN | 2 | 102.2 | 123.56 | 247.12
8.11 | MET-DUC-005 | DUCHA HIGIÊNICA COM REGISTRO PARA CONTROLE DE FLUXO DE ÁGUA 1/2" | UN | 2 | 98.1 | 118.6 | 237.2
8.12 | 86916 | TORNEIRA PLÁSTICA 3/4" PARA TANQUE - FORNECIMENTO E INSTALAÇÃO. AF_12/2013 | UN | 3 | 29.71 | 35.92 | 107.76
8.13 | 93441 | BANCADA DE GRANITO CINZA POLIDO 150 X 60 CM, COM CUBA DE EMBUTIR DE AÇO INOXIDÁVEL MÉDIA, VÁLVULA AMERICANA EM METAL CROMADO, SIFÃO FLEXÍVEL EM PVC, ENGATE FLEXÍVEL 30 CM, TORNEIRA CROMADA LONGA DE PAREDE, 1/2 OU 3/4, PARA PIA DE COZINHA, PADRÃO POPULAR- FORNEC. E INSTAL. AF_12/2013 | UN | 1 | 750 | 906.75 | 906.75
8.14 | 85005 | ESPELHO CRISTAL, ESPESSURA 4MM, COM PARAFUSOS DE FIXACAO, SEM MOLDURA | M2 | 0.6 | 275.77 | 333.41 | 200.05
8.15 | LOU-TAN-035 | TANQUE DE POLIPROPILENO, CAPACIDADE 15 LITROS, INCLUSIVE ACESSÓRIOS DE FIXAÇÃO, VÁLVULA DE ESCOAMENTO DE PLÁSTICO(PVC) NA CORBRANCA,SIFÃO DE PLÁSTICO(PVC) TIPO COPO NA COR BRANCA,FORNECIMENTO E INSTALAÇÃO, EXCLUSIVE TORNEIRA | UN | 1 | 102.2 | 123.56 | 123.56
8.16 | 88503 | CAIXA D´ÁGUA EM POLIETILENO, 1000 LITROS, COM ACESSÓRIOS | UN | 1 | 622 | 752 | 752
8.17 | 94795 | TORNEIRA DE BOIA VAZAO TOTAL 1/2 COM BALAO PLASTICO - FORNECIMENTO E INSTALAÇÃO | UN | 1 | 16.35 | 19.77 | 19.77
8.18 | HID-CXS-020 | CAIXA ALVENARIA 40 X 40 X 40 CM, TAMPA EM CONCRETOINSPEÇÃO/PASSAGEM, INCLUSIVE ESCAVAÇÃO, REATERRO E BOTA-FORA | UN | 3 | 114.87 | 138.88 | 416.64
8.19 | 98107 | CAIXA DE GORDURA SIMPLES (CAPACIDADE: 36 L), RETANGULAR, EM ALVENARIA COM BLOCOS DE CONCRETO, DIMENSÕES INTERNAS = 0,2X0,4 M, ALTURA INTERNA = 0,8 M. AF_05/2018 | UN | 1 | 200 | 241.8 | 241.8
8.20 | 89714 | TUBO PVC, SERIE NORMAL, ESGOTO PREDIAL, DN 100 MM, FORNECIDO E INSTALADO EM RAMAL DE DESCARGA OU RAMAL DE ESGOTO SANITÁRIO. AF_12/2014 | UN | 8 | 39.05 | 47.21 | 377.68
8.21 | ACE-BAR-015 | BARRA DE APOIO EM AÇO INOX POLIDO RETA, DN 1.1/4" (31,75MM), PARA ACESSIBILIDADE (PMR/PCR), COMPRIMENTO 90CM, INSTALADO EM PAREDE, INCLUSIVE FORNECIMENTO, INSTALAÇÃO E ACESSÓRIOS PARA FIXAÇÃO | UN | 2 | 169 | 204.32 | 408.64
8.22 | 98052 | TANQUE SÉPTICO CIRCULAR, EM CONCRETO PRÉ-MOLDADO, DIÂMETRO INTERNO = 1,10 M, ALTURA INTERNA = 2,50 M, VOLUME ÚTIL: 2138,2 L (PARA 5 CONTRIBU INTES). AF_05/2018 | UN | 1 | 890 | 1076.01 | 1076.01
|  |  |  | TOTAL |  |  | 7724.68
9 |  | INSTALAÇÕES ELÉTRICAS
9.1 | 92980 | CABO DE COBRE FLEXÍVEL ISOLADO, 10 MM², ANTI-CHAMA 450/750 V, PARA DISTRIBUIÇÃO - FORNECIMENTO E INSTALAÇÃO. AF_12/2015 | M | 48 | 5 | 6.05 | 290.4
9.2 | *INST-LUZ-005 | PONTO DE LUZ EMBUTIDO, INCLUINDO ELETRODUTO DE PVC RÍGIDO E CAIXA COM ESPELHO (POR UNIDADE) | PT | 31 | 155.64 | 188.17 | 5833.27
9.3 | *INST-TOM-005 | PONTO DE TOMADA DE EMBUTIR, INCLUINDO ELETRODUTO DE PVC RÍGIDO E CAIXA COM ESPELHO | PT | 19 | 149.32 | 180.53 | 3430.07
9.5 | *INST-INT-005 | PONTO DE INTERRUPTOR, INCLUINDO ELETRODUTO DE PVC RÍGIDO E CAIXA COM ESPELHO | PT | 8 | 173.09 | 209.27 | 1674.16
9.6 | * INST-STVAL-010 | PONTO SECO PARA INSTALAÇÃO DE SOM, TV, ALARME E LÓGICA, INCLUINDO ELETRODUTO DE PVC FLEXÍVEL CORRUGADO E CAIXA COM ESPELHO | PT | 2 | 123.66 | 149.5 | 299
9.7 | 74131/001 | QUADRO DE DISTRIBUICAO DE ENERGIA DE EMBUTIR, EM CHAPA METALICA, PARA 6 DISJUNTORES TERMOMAGNETICOS MONOPOLARES SEM BARRAMENTO FORNECIMENTO E INSTALACAO | UN | 1 | 54 | 65.29 | 65.29
9.9 | 83443 | CAIXA DE PASSAGEM 20X20X25 FUNDO BRITA COM TAMPA | UN | 3 | 29.38 | 35.52 | 106.56
9.10 | 74130/001 | DISJUNTOR TERMOMAGNETICO MONOPOLAR PADRAO NEMA (AMERICANO) 10 A 30A 240V, FORNECIMENTO E INSTALACAO | UN | 3 | 12.8 | 15.48 | 46.44
9.11 | 74130/003 | DISJUNTOR TERMOMAGNETICO BIPOLAR PADRAO NEMA (AMERICANO) 10 A 50A 240V, FORNECIMENTO E INSTALACAO | UN | 1 | 65.6 | 79.31 | 79.31
9.15 | 97591 | LUMINÁRIA TIPO PLAFON REDONDO COM VIDRO FOSCO, DE SOBREPOR, COM 2 LÂMPADAS DE 15 W - FORNECIMENTO E INSTALAÇÃO. AF_11/2017 | UN | 25 | 58.7 | 70.97 | 1774.25
9.16 | ELE-PAD-050 | PADRÃO CEMIG AÉREO TIPO H2, 5,1 <= CARGA INSTALADA <= 10 KW, BIFÁSICO | UN | 1 | 992.33 | 1199.73 | 1199.73
9.17 | 97608 | LUMINÁRIA ARANDELA TIPO TARTARUGA, COM GRADE, PARA 1 LÂMPADA DE 15 W - FORNECIMENTO E INSTALAÇÃO. AF_11/201 | UN | 3 | 66.14 | 79.96 | 239.88
|  |  |  | TOTAL |  |  | 15038.36
10 |  | REVESTIMENTOS
10.1 | 87879 | CHAPISCO APLICADO EM ALVENARIAS E ESTRUTURAS DE CONCRETO INTERNAS, COM COLHER DE PEDREIRO. ARGAMASSA TRAÇO 1:3 COM PREPARO EM BETONEIRA 400 L. AF_06/2014 | M2 | 593.26 | 2.8 | 3.39 | 2011.15
10.2 | 87529 | MASSA ÚNICA, PARA RECEBIMENTO DE PINTURA, EM ARGAMASSA TRAÇO 1:2:8, PREPARO MECÂNICO COM BETONEIRA 400L, APLICADA MANUALMENTE EM FACES INTERNAS DE PAREDES, ESPESSURA DE 20MM, COM EXECUÇÃO DE TALISCAS. AF_06/2014 | M2 | 593.26 | 24.8 | 29.98 | 17785.93
10.3 | 87273 | REVESTIMENTO CERÂMICO PARA PAREDES INTERNAS COM PLACAS TIPO ESMALTADA EXTRA DE DIMENSÕES 33X45 CM APLICADAS EM AMBIENTES DE ÁREA MAIOR QUE 5 M² NA ALTURA INTEIRA DAS PAREDES. AF_06/2014 | M2 | 28.371 | 38.15 | 46.12 | 1308.47
|  |  |  | TOTAL |  |  | 21105.55
11 |  | PISOS
11.2 | PIS-CON-005 | CONTRAPISO DESEMPENADO COM ARGAMASSA, TRAÇO 1:3 (CIMENTO E AREIA), ESP. 20MM | M2 | 83.26 | 22.5 | 27.2 | 2264.67
11.3 | 87250 | REVESTIMENTO CERÂMICO PARA PISO COM PLACAS TIPO ESMALTADA EXTRA DE DIMENSÕES 45X45 CM APLICADA EM AMBIENTES DE ÁREA ENTRE 5 M2 E 10 M2. AF_06/2014 | M2 | 91.597 | 42.5 | 51.38 | 4706.25
11.4 | URB-PAS-006 | PASSEIOS DE CONCRETO E = 6 CM, FCK = 10 MPA, JUNTA SECA | M2 | 33 | 39.14 | 47.32 | 1561.56
11.5 | PIS-LAD-040 | PISO PODOTÁTIL DE CONCRETO, DIRECIONAL, APLICADO EM PISO (20X20CM) COM JUNTA SECA, COR VERMELHO/AMARELO, ASSENTAMENTO COM ARGAMASSA INDUSTRIALIZADA, INCLUSIVE FORNECIMENTO E INSTALAÇÃO | M2 | 2.88 | 47.7 | 57.67 | 166.09
|  |  |  | TOTAL |  |  | 8698.57
12 |  | PINTURAS
12.1 | 88485 | APLICAÇÃO DE FUNDO SELADOR ACRÍLICO EM PAREDES, UMA DEMÃO. AF_06/2014 | M2 | 564.89 | 1.91 | 2.31 | 1304.9
12.2 | 88489 | APLICAÇÃO MANUAL DE PINTURA COM TINTA LÁTEX ACRÍLICA EM PAREDES, DUAS DEMÃOS. AF_06/2014 | M2 | 564.89 | 8 | 9.67 | 5462.49
12.3 | 73924/003 | PINTURA ESMALTE FOSCO, DUAS DEMAOS, | M2 | 41.34 | 21 | 25.39 | 1049.62
|  |  |  | TOTAL |  |  | 7817.01
13 |  | SISTEMA DE PROTEÇÃO CONTRA INCÊNDIO
13.1 | 83635 | EXTINTOR INCENDIO TP PO QUIMICO 6KG - FORNECIMENTO E INSTALACAO | UN | 1 | 140 | 169.26 | 169.26
13.2 | INC-LUM-005 | LUMINÁRIA DE EMERGÊNCIA AUTÔNOMA IE-16 COM LÂMPADA DE 8 W | UN | 1 | 63.33 | 76.57 | 76.57
13.3 | INC-PLA-005 | PLACA FOTOLUMINESCENTE, CONFORME PROJETO. | UN | 6 | 15.5 | 18.74 | 112.44
|  |  |  | TOTAL |  |  | 358.27
14 |  | MURO EXTERNO
14.5 | MUR-BLO-015 | MURO DIVISÓRIO BLOCO CERÂMICO REVESTIDO E PINTADO E = 15 CM, H = 2,20 M, INCLUSIVE SAPATA DE CONCRETO ARMADO FCK = 15 MPA, 50 X 55 CM | M | 5.9 | 365.2 | 441.53 | 2605.03
14.6 | 85180 | PLANTIO DE GRAMA ESMERALDA | M2 | 6 | 11.65 | 14.08 | 84.48
14.7 | PAI-MUD-060 | FORNECIMENTO DE PALMEIRA ARECA LUTESCENS | UN | 6 | 22.5 | 27.2 | 163.2
14.8 | PAI-COV-010 | PLANTIO E PREPARO DE COVAS DE ARBUSTOS ORNAMENTAIS EM GERAL, EXCETO FORNECIMENTO DAS MUDAS | UN | 10 | 9 | 10.88 | 108.8
|  |  |  | TOTAL |  |  | 2961.51
15 |  | SERVIÇOS COMPLEMENTARES
15.1 | LIM-GER-005 | LIMPEZA FINAL PARA ENTREGA DA OBRA | M2 | 91.74 | 2.43 | 2.94 | 269.73
|  |  |  | TOTAL |  |  | 269.73
TOTAL GERAL COM B.D.I. | [6 empty] | 137742.2
OBSERVAÇÕES: |  | REFERÊNCIA TÉCNICA SINAPI OUT/19 E SETOP 11/19
NOVORIZONTE-MG, 25/06/2020
ARLEY COSTA MENDES - PREFEITO MUNICIPAL
VINÍCIUS MODESTO COSTA MATOS - ENG. CIVIL, CREA: MG219.180/D
Note on C82: Beatryz: PRECISA? QUAL É O TIPO?

## memória de cálculo
MEMÓRIA DE CÁLCULO
SERVIÇOS PRELIMINARES
FORNECIMENTO E COLOCAÇÃO DE PLACA DE OBRA EM CHAPA GALVANIZADA (2,00 X 1,00 M) - EM CHAPA GALVANIZADA 0,26 AFIXADAS COM REBITES 540 E PARAFUSOS 3/8, EM ESTRUTURA METÁLICA VIGA U 2" ENRIJECIDA COM METALON 20X20, SUPORTE EM EUCALIPTO AUTOCLAVADO PINTADAS | Und | 1*1 | 1
LOCACAO CONVENCIONAL DE OBRA, ATRAVÉS DE GABARITO DE TABUAS CORRIDAS PONTALETADAS A CADA 1,50M, SEM REAPROVEITAMENTO | M2 | 10,95*11,75 | 128.6625
MOVIMENTO DE TERRA
ESCAVAÇÃO MANUAL DE VALAS H <= 1,50 M | M3 | (0,7*0,6)*1,5*17+71*0,3*0,35 | 18.165
REGULARIZAÇÃO E COMPACTAÇÃO DE TERRENO MANUAL, COM SOQUETE | M2 | (0,7*0,6)*17+71*0,3 | 28.44
REATERRO MANUAL DE VALA | M3 | (0,7*0,6)*1,5*17+71*0,3*0,35) - (0,7*0,6)*0,25*17+(0,25*0,15)*1,25*17+71*0,15*0,35) | 12.3881
ATERRO COMPACTADO COM PLACA VIBRATÓRIA | M3 | (7,5+1,3+4,62+2,69+1,56+32,03+33,56)*0,2 | 16.652
FUNDAÇÕES
LASTRO DE CONCRETO MAGRO, INCLUSIVE TRANSPORTE, LANÇAMENTO E ADENSAMENTO | M3 | (0,7*0,6)*17+71*0,3)*0,05 | 1.422
FORMA E DESFORMA EM TÁBUAS DE PINHO (3X) | M2 | (0,7*2+0,6*2)*0,25*17+71*0,35*2 | 60.75
CORTE, DOBRA E ARMAÇÃO DE AÇO CA-50/60 | KG | 5,78*60 | 346.8
CONCRETO ESTRUTURAL, PREPARADO EM OBRA COM BETONEIRA, CONTROLE "A", COM FCK 20 MPA ,BRITA Nº (1E2), CONSISTÊNCIA PARA VIBRAÇÃO (FABRICAÇÃO) | M3 | (0,7*0,6)*0,25*17+(0,25*0,15)*1,25*17+71*0,15*0,3 | 5.7769
LANÇAMENTO DE CONCRETO EM ESTRUTURA, INCLUSIVE TRANSPORTE ATÉ O LOCAL DE APLICAÇÃO, EXCLUSIVE APLICAÇÃO | M3 | (0,7*0,6)*0,25*17+(0,25*0,15)*1,25*17+71*0,15*0,3 | 5.7769
PINTURA COM EMULSÃO ASFÁLTICA, DUAS (2) DEMÃOS | M2 | 71*0,15*3 | 31.95
ESTRUTURA
FORMA E DESFORMA EM TÁBUAS DE PINHO (3X) | M2 | (0,25*2)*4,5*14+3,14*0,2*2*3*3+55,68*2*0,3 | 76.212
CORTE, DOBRA E ARMAÇÃO DE AÇO CA-50/60 | KG | 6,18*80 | 494.4
CONCRETO ESTRUTURAL, PREPARADO EM OBRA COM BETONEIRA, CONTROLE "A", COM FCK 20 MPA ,BRITA Nº (1E2), CONSISTÊNCIA PARA VIBRAÇÃO (FABRICAÇÃO) | M3 | (0,25*0,15)*4,5*14+3,14*0,2*0,2*3*3+59,68*0,15*0,3 | 6.1785
LANÇAMENTO DE CONCRETO EM ESTRUTURA, INCLUSIVE TRANSPORTE ATÉ O LOCAL DE APLICAÇÃO, EXCLUSIVE APLICAÇÃO | M3 | (0,25*0,15)*4,5*14+3,14*0,2*0,2*3*3+59,68*0,15*0,3 | 6.1785
VERGA 10X10CM EM CONCRETO PRÉ-MOLDADO FCK=20MPA (PREPARO COM BETONEIRA) AÇO CA60, BITOLA FINA, INCLUSIVE FORMAS TABUA 3A. | M | 7.8 | 7.8
LAJE PRÉ-MOLDADA, A REVESTIR, INCLUSIVE CAPEAMENTO E=4CM, SC = 100 KG/M2, L = 3,00 M | M2 | 91.74 | 91.74
COBERTURA
FORNECIMENTO, FABRICAÇÃO, TRANSPORTE E MONTAGEM DE ESTRUTURA METÁLICA PARA TELHADO SOBRE LAJE PARA TELHAS METÁLICAS, INCLUSIVE PINTURA PRIMER | M2 | 85.65 | 85.65
COBERTURA EM TELHA METÁLICA GALVANIZADA TRAPEZOIDAL, TIPO SIMPLES, ESP. 0,50MM, ACABAMENTO NATURAL, INCLUSIVE ACESSÓRIOS PARA FIXAÇÃO, FORNECIMENTO E INSTALAÇÃO | M2 | 85.65 | 85.65
COLOCAÇÃO DE CUMEEIRA GALVANIZADA TRAPEZOIDAL E=0,50MM, SIMPLES | M | 9.1 | 9.1
RUFO E CONTRA-RUFO DE CHAPA GALVANIZADA Nº.24, DESENVOLVIMENTO = 15 CM | M | 41,12+9,35 | 50.47
CALHA DE CHAPA GALVANIZADA Nº. 26 GSG, DESENVOLVIMENTO= 50 CM | M | 9,05*2+6+8 | 32.1
CHAPIM METÁLICO, COM PINGADEIRA, CHAPA GALVANIZADA Nº 24, DESENVOLVIMENTO = 35 CM | M | 41,12+9,35 | 50.47
CONDUTOR DE AP DO TELHADO EM TUBO PVC ESGOTO, INCLUSIVE CONEXÕES E SUPORTES, 75 MM | M | 3*4 | 12
PAREDES E PAINEIS
ALVENARIA DE VEDAÇÃO COM BLOCO DE CONCRETO, ESP. 14CM, PARA REVESTIMENTO, INCLUSIVE ARGAMASSA PARA ASSENTAMENTO | M2 | 71*3+35*1,2 | 255
SOLEIRA DE GRANITO CINZA ANDORINHA E = 2 CM | M2 | (0,7*2+0,8*2+3,2)*0,15 | 0.93
PEITORIL DE GRANITO CINZA ANDORINHA E = 2 CM | M2 | (0,7*8+1,5*2)*0,18 | 1.548
ESQUADRIAS E FERRAGENS
FORNECIMENTO E ASSENTAMENTO DE JANELA DE ALUMÍNIO, LINHA SUPREMA ACABAMENTO ANODIZADO, TIPO BASCULA COM CONTRAMARCO, INCLUSIVE FORNECIMENTO DE VIDRO LISO DE 4MM, FERRAGENS E ACESSÓRIOS | M2 | 0,7*2*6+1,5*2+0,7*0,7*2 | 12.38
FORNECIMENTO E ASSENTAMENTO DE PORTA DE ALUMÍNIO, LINHA SUPREMA ACABAMENTO ANODIZADO, TIPO CORRER, COM DUAS FOLHAS, INCLUSIVE FORNECIMENTO DE VIDRO LISO DE 4MM, FERRAGENS ACESSÓRIOS | M2 | 3,2*2,5 | 8
PORTA DE ABRIR, MADEIRA DE LEI PRANCHETA PARA PINTURA COMPLETA 80 X 210 CM,COM FERRAGENS EM FERRO LATONADO | UN | 1*1 | 1
PORTA METÁLICA 70 X 210 CM , INCLUINDO FECHADURA TIPO EXTERNA E FERRAGENS, CONFORME DETALHE PADRÃO ESCOLAR 4/98 VERSÃO 2005 | UN | 1*2 | 2
PORTA METÁLICA 80 X 210 CM , INCLUINDO FECHADURA TIPO EXTERNA E FERRAGENS, CONFORME DETALHE PADRÃO ESCOLAR 4/98 VERSÃO 2005 | UN | 1*2 | 2
FECHADURA DE EMBUTIR COMPLETA, PARA PORTAS INTERNAS, PADRAO DE ACABAMENTO MEDIO | UN | 5*1 | 5
ALCAPAO EM FERRO 60X60CM, INCLUSO FERRAGENS | UN | 1*1 | 1
PORTÃO DE TUBO DE FERRO COLOCADO COM CADEADO | M2 | 4*2,2+3,5*2,2 | 16.5
INSTALAÇÕES HIDROSSANITÁRIAS
PONTO DE ESGOTO, INCLUINDO TUBO DE PVC RÍGIDO SOLDÁVEL DE 40 MM E CONEXÕES (LAVATÓRIOS, MICTÓRIOS, RALOS SIFONADOS, ETC.) | PT | 1*2 | 2
PONTO DE ESGOTO, INCLUINDO TUBO DE PVC RÍGIDO SOLDÁVEL DE 50 MM E CONEXÕES (PIAS DE COZINHA, MÁQUINAS DE LAVAR, ETC.) | PT | 1*3 | 3
PONTO DE ESGOTO, INCLUINDO TUBO DE PVC RÍGIDO SOLDÁVEL DE 100 MM E CONEXÕES (VASO SANITÁRIO) | PT | 1*2 | 2
PONTO DE ÁGUA FRIA EMBUTIDO, INCLUINDO TUBO DE PVC RÍGIDO ROSCÁVEL E CONEXÕES | PT | 1*6 | 6
REGISTRO DE PRESSÃO BRUTO, LATÃO, ROSCÁVEL, 1/2", COM ACABAMENTO E CANOPLA CROMADOS. FORNECIDO E INSTALADO EM RAMAL DE ÁGUA. AF_12/2014 | PT | 1*3 | 3
REGISTRO DE GAVETA BRUTO, LATÃO, ROSCÁVEL, 1 1/2", COM ACABAMENTO E CANOPLA CROMADOS, INSTALADO EM RESERVAÇÃO DE ÁGUA DE EDIFICAÇÃO QUE POSSUA RESERVATÓRIO DE FIBRA/FIBROCIMENTO FORNECIMENTO E INSTALAÇÃO. AF_06/2016 | PT | 1*2 | 2
VÁLVULA DE DESCARGA METÁLICA, BASE 1 1/2 ", ACABAMENTO METALICO CROMADO - FORNECIMENTO E INSTALAÇÃO. AF_01/2019 | UN | 1*2 | 2
CAIXA SIFONADA, PVC, DN 100 X 100 X 50 MM, JUNTA ELÁSTICA, FORNECIDA E INSTALADA EM RAMAL DE DESCARGA OU EM RAMAL DE ESGOTO SANITÁRIO. AF_12/2014 | UN | 1*3 | 3
VASO SANITARIO SIFONADO CONVENCIONAL COM LOUÇA BRANCA - FORNECIMENTO E INSTALAÇÃO. AF_10/2016 | UN | 1*2 | 2
LAVATÓRIO LOUÇA BRANCA SUSPENSO, 29,5 X 39CM OU EQUIVALENTE, PADRÃO POPULAR - FORNECIMENTO E INSTALAÇÃO. AF_12/2013 | UN | 1*2 | 2
DUCHA HIGIÊNICA COM REGISTRO PARA CONTROLE DE FLUXO DE ÁGUA 1/2" | UN | 1*2 | 2
TORNEIRA PLÁSTICA 3/4" PARA TANQUE - FORNECIMENTO E INSTALAÇÃO. AF_12/2013 | UN | 1*3 | 3
BANCADA DE GRANITO CINZA POLIDO 150 X 60 CM, COM CUBA DE EMBUTIR DE AÇO INOXIDÁVEL MÉDIA, VÁLVULA AMERICANA EM METAL CROMADO, SIFÃO FLEXÍVEL EM PVC, ENGATE FLEXÍVEL 30 CM, TORNEIRA CROMADA LONGA DE PAREDE, 1/2 OU 3/4, PARA PIA DE COZINHA, PADRÃO POPULAR- FORNEC. E INSTAL. AF_12/2013 | UN | 1*1 | 1
ESPELHO CRISTAL, ESPESSURA 4MM, COM PARAFUSOS DE FIXACAO, SEM MOLDURA | M2 | 0,5*0,6*2 | 0.6
TANQUE DE POLIPROPILENO, CAPACIDADE 15 LITROS, INCLUSIVE ACESSÓRIOS DE FIXAÇÃO, VÁLVULA DE ESCOAMENTO DE PLÁSTICO(PVC) NA CORBRANCA,SIFÃO DE PLÁSTICO(PVC) TIPO COPO NA COR BRANCA,FORNECIMENTO E INSTALAÇÃO, EXCLUSIVE TORNEIRA | UN | 1*1 | 1
CAIXA D´ÁGUA EM POLIETILENO, 1000 LITROS, COM ACESSÓRIOS | UN | 1*1 | 1
TORNEIRA DE BOIA VAZAO TOTAL 1/2 COM BALAO PLASTICO - FORNECIMENTO E INSTALAÇÃO | UN | 1*1 | 4.9
CAIXA ALVENARIA 40 X 40 X 40 CM, TAMPA EM CONCRETOINSPEÇÃO/PASSAGEM, INCLUSIVE ESCAVAÇÃO, REATERRO E BOTA-FORA | UN | 1*3 | 1*3
CAIXA DE GORDURA SIMPLES (CAPACIDADE: 36 L), RETANGULAR, EM ALVENARIA COM BLOCOS DE CONCRETO, DIMENSÕES INTERNAS = 0,2X0,4 M, ALTURA INTERNA = 0,8 M. AF_05/2018 | UN | 1*1 | 1
TUBO PVC, SERIE NORMAL, ESGOTO PREDIAL, DN 100 MM, FORNECIDO E INSTALADO EM RAMAL DE DESCARGA OU RAMAL DE ESGOTO SANITÁRIO. AF_12/2014 | UN | 1*8 | 8
BARRA DE APOIO EM AÇO INOX POLIDO RETA, DN 1.1/4" (31,75MM), PARA ACESSIBILIDADE (PMR/PCR), COMPRIMENTO 90CM, INSTALADO EM PAREDE, INCLUSIVE FORNECIMENTO, INSTALAÇÃO E ACESSÓRIOS PARA FIXAÇÃO | UN | 1*2 | 2
TANQUE SÉPTICO CIRCULAR, EM CONCRETO PRÉ-MOLDADO, DIÂMETRO INTERNO = 1,10 M, ALTURA INTERNA = 2,50 M, VOLUME ÚTIL: 2138,2 L (PARA 5 CONTRIBU INTES). AF_05/2018 | UN | 1*1 | 1
INSTALAÇÕES ELÉTRICAS
CABO DE COBRE FLEXÍVEL ISOLADO, 10 MM², ANTI-CHAMA 450/750 V, PARA DISTRIBUIÇÃO - FORNECIMENTO E INSTALAÇÃO. AF_12/2015 | M | 16*3 | 48
PONTO DE LUZ EMBUTIDO, INCLUINDO ELETRODUTO DE PVC RÍGIDO E CAIXA COM ESPELHO (POR UNIDADE) | PT | 31*1 | 31
PONTO DE TOMADA DE EMBUTIR, INCLUINDO ELETRODUTO DE PVC RÍGIDO E CAIXA COM ESPELHO | PT | 1*19 | 19
PONTO DE INTERRUPTOR, INCLUINDO ELETRODUTO DE PVC RÍGIDO E CAIXA COM ESPELHO | PT | 1*8 | 8
PONTO SECO PARA INSTALAÇÃO DE SOM, TV, ALARME E LÓGICA, INCLUINDO ELETRODUTO DE PVC FLEXÍVEL CORRUGADO E CAIXA COM ESPELHO | PT | 1*2 | 2
QUADRO DE DISTRIBUICAO DE ENERGIA DE EMBUTIR, EM CHAPA METALICA, PARA 6 DISJUNTORES TERMOMAGNETICOS MONOPOLARES SEM BARRAMENTO FORNECIMENTO E INSTALACAO | UN | 1*1 | 1
CAIXA DE PASSAGEM 20X20X25 FUNDO BRITA COM TAMPA | UN | 1*3 | 3
DISJUNTOR TERMOMAGNETICO MONOPOLAR PADRAO NEMA (AMERICANO) 10 A 30A 240V, FORNECIMENTO E INSTALACAO | UN | 3*1 | 3
DISJUNTOR TERMOMAGNETICO BIPOLAR PADRAO NEMA (AMERICANO) 10 A 50A 240V, FORNECIMENTO E INSTALACAO | UN | 1*1 | 1
LUMINÁRIA TIPO PLAFON REDONDO COM VIDRO FOSCO, DE SOBREPOR, COM 2 LÂMPADAS DE 15 W - FORNECIMENTO E INSTALAÇÃO. AF_11/2017 | UN | 1*25 | 25
PADRÃO CEMIG AÉREO TIPO H2, 5,1 <= CARGA INSTALADA <= 10 KW, BIFÁSICO | UN | 1*1 | 1
LUMINÁRIA ARANDELA TIPO TARTARUGA, COM GRADE, PARA 1 LÂMPADA DE 15 W - FORNECIMENTO E INSTALAÇÃO. AF_11/201 | UN | 1*3 | 3
REVESTIMENTOS
CHAPISCO APLICADO EM ALVENARIAS E ESTRUTURAS DE CONCRETO INTERNAS, COM COLHER DE PEDREIRO. ARGAMASSA TRAÇO 1:3 COM PREPARO EM BETONEIRA 400 L. AF_06/2014 | M2 | 255*2+83,26 | 593.26
MASSA ÚNICA, PARA RECEBIMENTO DE PINTURA, EM ARGAMASSA TRAÇO 1:2:8, PREPARO MECÂNICO COM BETONEIRA 400L, APLICADA MANUALMENTE EM FACES INTERNAS DE PAREDES, ESPESSURA DE 20MM, COM EXECUÇÃO DE TALISCAS. AF_06/2014 | M2 | 255*2+83,26 | 593.26
REVESTIMENTO CERÂMICO PARA PAREDES INTERNAS COM PLACAS TIPO ESMALTADA EXTRA DE DIMENSÕES 33X45 CM APLICADAS EM AMBIENTES DE ÁREA MAIOR QUE 5 M² NA ALTURA INTEIRA DAS PAREDES. AF_06/2014 | M2 | (6,61+0,5*2+8,9)*2,1-((0,8+0,7)*2,1*2) | 28.371
PISOS
CONTRAPISO DESEMPENADO COM ARGAMASSA, TRAÇO 1:3 (CIMENTO E AREIA), ESP. 20MM | M2 | 7,5+1,3+4,62+2,69+1,56+32,03+33,56 | 83.26
REVESTIMENTO CERÂMICO PARA PISO COM PLACAS TIPO ESMALTADA EXTRA DE DIMENSÕES 45X45 CM APLICADA EM AMBIENTES DE ÁREA ENTRE 5 M2 E 10 M2. AF_06/2014 | M2 | (7,5+1,3+4,62+2,69+1,56+32,03+33,57)*1,1 | 91.597
PASSEIOS DE CONCRETO E = 6 CM, FCK = 10 MPA, JUNTA SECA | M2 | 12*2+2,25*4 | 33
PISO PODOTÁTIL DE CONCRETO, DIRECIONAL, APLICADO EM PISO (20X20CM) COM JUNTA SECA, COR VERMELHO/AMARELO, ASSENTAMENTO COM ARGAMASSA INDUSTRIALIZADA, INCLUSIVE FORNECIMENTO E INSTALAÇÃO | M2 | 1,8*0,6+(5,7+3,3)*0,2 | 2.88
PINTURAS
APLICAÇÃO DE FUNDO SELADOR ACRÍLICO EM PAREDES, UMA DEMÃO. AF_06/2014 | M2 | 593,26-28,37 | 564.89
APLICAÇÃO MANUAL DE PINTURA COM TINTA LÁTEX ACRÍLICA EM PAREDES, DUAS DEMÃOS. AF_06/2014 | M2 | 593,26-28,37 | 564.89
PINTURA ESMALTE FOSCO, DUAS DEMAOS, | M2 | 8*0,8*2,1 | 26.88
SISTEMA DE PROTEÇÃO CONTRA INCÊNDIO
EXTINTOR INCENDIO TP PO QUIMICO 6KG - FORNECIMENTO E INSTALACAO | UN | 1*1 | 1
LUMINÁRIA DE EMERGÊNCIA AUTÔNOMA IE-16 COM LÂMPADA DE 8 W | UN | 1*1 | 1
PLACA FOTOLUMINESCENTE, CONFORME PROJETO. | UN | 1*6 | 6
MURO EXTERNO
MURO DIVISÓRIO BLOCO CERÂMICO REVESTIDO E PINTADO E = 15 CM, H = 2,20 M, INCLUSIVE SAPATA DE CONCRETO ARMADO FCK = 15 MPA, 50 X 55 CM | M | 5,9*1 | 5.9
PLANTIO DE GRAMA ESMERALDA | M2 | 6 | 6
FORNECIMENTO DE PALMEIRA ARECA LUTESCENS | M3 | 6 | 6
PLANTIO E PREPARO DE COVAS DE ARBUSTOS ORNAMENTAIS EM GERAL, EXCETO FORNECIMENTO DAS MUDAS | M3 | 1*10 | 10
SERVIÇOS COMPLEMENTARES
LIMPEZA FINAL PARA ENTREGA DA OBRA |  | ÁREA CONSTRUÍDA | 91.74
NOVORIZONTE-MG, 25/06/2020
VINÍCIUS MODESTO COSTA MATOS
ENG.CIVIL - CREA MG219.180/D

## CRNOGRAMA 1
CRONOGRAMA FÍSICO FINANCEIRO
#REF! | CONSTRUÇÃO DE CAPELA VELÓRIO COM ÁREA CONSTRUÍDA DE 91,74M2 |  | PERÍODO | [9 empty] | data
#REF! | RUA PACÍFICO SANTO DE ALMEIDA, S/Nº - CENTRO - NOVORIZONTE/MG | [11 empty] | 2020-06-25
ITEM | DISCRIMINAÇÃO DOS SERVIÇOS | VALOR | MÊS 01 | MÊS 02 | MÊS 03 | MÊS 04 | MÊS 05 | MÊS 06 | MÊS 07 | MÊS 08 | MÊS 09 | MÊS 10 | SUB-TOTAL
#REF! | SERVIÇOS PRELIMINARES | 1517.03 | 1517.03 | 0 | 0 | 0 | 0 | 0 | 0 | 0 | 0 | 0 | 1517.03
|  |  | MÊS 01: 100% | 100%
2 | MOVIMENTO DE TERRA | 2490.07 | 2490.07 | 0 | 0 | 0 | 0 | 0 | 0 | 0 | 0 | 0 | 2490.07
|  |  | MÊS 01: 100% | 100%
3 | FUNDAÇÕES | 9729.4 | 9729.4 | 0 | 0 | 0 | 0 | 0 | 0 | 0 | 0 | 0 | 9729.4
|  |  | MÊS 01: 100% | 100%
4 | ESTRUTURA | 18431.16 | 0 | 18431.16 | 0 | 0 | 0 | 0 | 0 | 0 | 0 | 0 | 18431.16
|  |  | MÊS 02: 100% | 100%
5 | COBERTURA | 13859.86 | 0 | 6929.93 | 6929.93 | 0 | 0 | 0 | 0 | 0 | 0 | 0 | 13859.86
|  |  | MÊS 02: 50%; MÊS 03: 50% | 100%
6 | PAREDES E PAINEIS | 11508.42 | 5754.21 | 5754.21 | 0 | 0 | 0 | 0 | 0 | 0 | 0 | 0 | 11508.42
|  |  | MÊS 01: 50%; MÊS 02: 50% | 100%
7 | ESQUADRIAS E FERRAGENS | 16232.58 |  | 0 | 11362.806 | 4869.774 | 0 | 0 | 0 | 0 | 0 | 0 | 16232.58
|  |  | MÊS 03: 70%; MÊS 04: 30% | 100%
8 | INSTALAÇÕES HIDROSSANITÁRIAS | 7724.68 | 1931.17 | 1931.17 | 1544.936 | 2317.404 | 0 | 0 | 0 | 0 | 0 | 0 | 7724.68
|  |  | MÊS 01: 25%; MÊS 02: 25%; MÊS 03: 20%; MÊS 04: 30% | 100%
9 | INSTALAÇÕES ELÉTRICAS | 15038.36 | 1503.836 | 1503.836 | 6015.344 | 6015.344 | 0 | 0 | 0 | 0 | 0 | 0 | 15038.36
|  |  | MÊS 01: 10%; MÊS 02: 10%; MÊS 03: 40%; MÊS 04: 40% | 100%
10 | REVESTIMENTOS | 21105.55 | 0 | 4221.11 | 10552.775 | 6331.665 | 0 | 0 | 0 | 0 | 0 | 0 | 21105.55
|  |  | MÊS 02: 20%; MÊS 03: 50%; MÊS 04: 30% | 100%
11 | PISOS | 8698.57 | 1739.714 | 2609.571 | 2609.571 | 1739.714 | 0 | 0 | 0 | 0 | 0 | 0 | 8698.57
|  |  | MÊS 01: 20%; MÊS 02: 30%; MÊS 03: 30%; MÊS 04: 20% | 100%
12 | PINTURAS | 7817.01 | 0 | 0 | 0 | 7817.01 | 0 | 0 | 0 | 0 | 0 | 0 | 7817.01
|  |  | MÊS 04: 100% | 100%
13 | SISTEMA DE PROTEÇÃO CONTRA INCÊNDIO | 358.27 | 0 | 0 | 0 | 358.27 | 0 | 0 | 0 | 0 | 0 | 0 | 358.27
|  |  | MÊS 04: 100% | 100%
14 | MURO EXTERNO | 2961.51 | 0 | 0 | 0 | 2961.51 | 0 | 0 | 0 | 0 | 0 | 0 | 2961.51
|  |  | MÊS 04: 100% | 100%
15 | SERVIÇOS COMPLEMENTARES | 269.73 | 0 | 0 | 0 | 269.73 | 0 | 0 | 0 | 0 | 0 | 0 | 269.73
|  |  | MÊS 04: 100% | 100%
|  |  | MÊS 01: 0; MÊS 02: 0; MÊS 03: 0; MÊS 10: 0 | 0
|  |  | MÊS 10: 600% | 600%
|  |  | MÊS 01: 0; MÊS 02: 0; MÊS 03: 0; MÊS 10: 0 | 0
|  |  | MÊS 10: 700% | 700%
|  |  | MÊS 01: 0; MÊS 02: 0; MÊS 03: 0; MÊS 10: 0 | 0
|  |  | MÊS 10: 800% | 800%
|  |  | MÊS 01: 0; MÊS 02: 0; MÊS 03: 0; MÊS 10: 0 | 0
900%
| VALOR DO PERÍODO | 137742.2 | 24665.43 | 41380.987 | 39015.362 | 32680.421 | 0 | 0 | 0 | 0 | 0 | 0 | 137742.2
| VALOR ACUMULADO |  | 24665.43 | 66046.417 | 105061.779 | 137742.2 | 137742.2 | 137742.2 | 137742.2 | 105061.779 | 105061.779 | 105061.779
| PERCENTUAL DO PERÍODO |  | 17.91% | 30.04% | 28.32% | 23.73% | 0% | 0% | 0% | 0% | 0% | 0%
| PERCENTUAL ACUMULADO |  | 17.91% | 47.95% | 76.27% | 100% | 100% | 100% | 100% | 76.27% | 76.27% | 76.27%
VINÍCIUS MODESTO COSTA MATOS - ENG. CIVIL, CREA: MG219.180/D |  |  | MÊS 01: NOVORIZONTE-MG, 25/06/2020